## 封面
重庆银行科技创新中心项目（一期）设计采购施工总承包项目
临建工程分包
投标人(盖章)：
法定代表人(签字盖章)：
委托代理人(签字)：
编制时间：

## 表1 编制说明
工 程 量 清 单 编 制 说 明 | 民
一、工程概况 1.工程名称：重庆银行科技创新中心项目（一期）设计采购施工总承包项目临建工程分包。 2.工程地址：重庆市沙坪坝区西永组团X标准分区X13-1-1-1/05地块 。 3.占地面积：临设生活区12555.91㎡，施工区临设6755.88㎡。 二、分包范围：板房基础、临设道路及场地硬化、围墙基础、排水沟、生活区及施工区防雷接地、给排水工程、强电工程、弱电主管网，具体详招标图纸、招标清单、技术参数。 三、编制原则 1）本工程量清单中“项目特征及工作内容”描述不作为投标报价的唯一依据，投标人应结合招标文件、施工验收规范、合同条款、施工设计图纸、施工组织设计、项目周边情况、现场的勘察情况等综合考虑报价。以上全部工作内容的费用应视为已包括在工程量清单的相关细目的综合单价和综合合价之中。 2）本工程为工程量暂定，含增值税全费用综合单价包含: 人工费；全部主要材料及辅材；除塔吊以外的其他机械费、大型机械一次或多次进出场费；除施工清单列以外的其他技术措施费；临时及施工用水用电费；临时板房、集装箱、施工场外房屋租赁费；安全文明施工费；有害身体健康的环境、恶劣气温气候、冬雨季、交叉作业、夜间等环境下进行施工所需的措施费用；成品保护费、完工清洁和清场退场；施工期间扰民和协调扰民内外的关系协调费治安费、环卫费；管理费、利润、协调配合费、风险费、税金等。并满足合同、设计、规范、验收要求、技术要求等一切费用，结算时含增值税全费用综合单价不予调整。； 3）施工期间因政府收费文件及政策调整导致费用增减，承包人均已事先估计并列入综合包干单价中，合同综合包干单价不会因上述因素变动而调整，工程竣工结算时不论工程量如何变化，综合包干单价均不作调整。 4）本工程计算规则除有明确说明外，其他未明确的均按照按《建设工程工程量清单计价标准》（GB/T 50500-2024）相关规范进行计量及计价。 四、其他注意事项 1.本清单单价为含税全费用综合单价包干，除甲方变更外结算时均不做调整；涉及到土石方的施工，未经甲方同意，超出作业范围的土石方开挖、内转回填等工程量甲方均不予以认可，开挖深度和范围等按甲方的要求和指定的范围执行。 2.清单内的工程量为暂定工程量，综合单价包干，结算工程量按经甲方签字确认的施工图、签证及现场收方单计算。 3.分包工程的承包方式为包人工、主材、辅材、机械等。 4.其它专业分包的配合费用包含在综合单价内（如：钢结构、安装、装修等）。 5.本清单价含配合现场检测、砼试件配合制作及钢筋试件制作、原材料取样、基础取岩芯。 6.安全文明施工费：投标单位按达到合格施工工地标准要求进行报价，以项包干。 7.本工程不提供垂直运输设备，由投标人结合自行情况进行报价，施工现场无论投标人实际采用人工转运及机械转运均不签证和索赔。 8.本工程除单独列项计算的措施费以外，其他措施费均包含在全费用清单综合单价中。 9.本项目无品牌要求，但所用材料需满足验收规范及质保期要求，投标人可根据自己的报价在清单备注栏中填写相应的材料品牌。 10.其他事项按“重庆银行科技创新中心项目（一期）设计采购施工总承包项目临建工程分包”招标文件及合同执行。

## 表2 汇总表
重庆银行科技创新中心项目（一期）临建工程汇总表
序号 | 工程名称 | 不含税合计（元） | 税金 | 含税合计（元） | 备注
（一） | 土建部分
1 | 工友区及管理区土建
2 | 总图土建
3 | 开口费
（二） | 机电部分
1 | 工友区安装
2 | 管理区安装
3 | 总图安装
（三） | 暂列金额 |  |  | 50000
工程总价 |  |  |  |  | 其中含税安全文明施工费 元

## 表3 工友区及管理区土建
分部分项工程全费用清单计价表
工程名称：重庆银行科技创新中心项目（一期）临建工程-工友区及管理区土建
序号 | 项目名称 | 项目特征及主要工程内容 | 计算规则 | 单位 | 工程量 | 不含增值税单价（元）（①+②+③+④+⑤） | 不含增值税合价（元） | 含增值税综合单价（元）（①+②+③+④+⑤+⑥） | 含增值税合价（元） | 不含增值税综合单价构成 |  |  |  |  | ⑥ | 备注
[10 empty] | ① | ② | ③ | ④ | ⑤
[10 empty] | 主要及辅材费（含损耗） | 人工费 | 机械费 | 措施费（①+②+③）*% | 管理费、利润、风险费 （①+②+③）*% | 税金（①+②+③+④+⑤）* %
一 | 土石方
1 | 清表 | [项目特征] 1.清表类别:场地内的所有表层土及障碍物，包括但不限于场地内的表层土、淤泥、原有建筑物的地下管网、原有建筑物、构筑物的拆除及建筑垃圾、覆土、表面杂草、树枝、障碍物等 2.开挖深度:满足设计及规范要求 [工作内容] 1.表土及植被及障碍物清除（大型乔木除外） 2.排地表水 3.机械凿打、钩机开挖 4.清除物场内运输 5.围护、支撑、安全防护、警卫 | 按现场收方以投影面积计算 | m2 | 10926.5
2 | 平基土石方回填 | [项目特征] 1.土壤、岩石类别:土石比例及类别投标人综合考虑 2.压实系数：满足设计及规范要求 3.运输距离:场内综合 4.其他:包括完成项目施工的回填、碾压、协调费、环卫费等 [工作内容] 1.清理表土及附着物 2.场内运输、回填、解小 3.平整、素土夯实，碾压 | 按现场收方以回填方天然密实体积计算（不考虑松散系数） | m3 | 6555.9
二 | 场地硬化
1 | 混凝土硬化地面
1.1 | 80mm厚C30混凝土（含模板） | [项目特征] 1.砼强度等级：80mm厚C30混凝土商品混凝土; 3.砼浇筑方式:人工或机械浇筑,投标人自行考虑 4.变形缝设置要求：缝切割形式，填缝要求，详设计，具体满足示范及验收要求 5.模板类型:综合 [工程内容] 1.砼浇、振捣、收光、找平压实养护、凿毛剔打、清理等 2.按设计要求设置纵缝、缩缝、胀缝、找坡 3.模板及支撑制作、安装、拆除、堆放 | 按设计图示尺寸以面积计算 | m2 | 6491.95
1.2 | 50mm碎石垫层 | [项目特征] 1.材质：50mm厚级配碎石垫层 2.级配要求:满足设计及规范要求 [工程内容] 1.运输、铺设、平整、压实 2.基层清理 | 按设计图示尺寸以面积计算 | m2 | 6491.95
1.3 | 路基整形、夯实 | [项目特征] 1.整形样式：详设计 2.土壤、岩石类别:土石比例及类别投标人综合考虑 3.压实系数：满足设计及规范要求 4.取土、弃土运距:场内 5.挖填方式：人机综合考虑 [工作内容] 1.土石方挖填、场地找平、路基造形 2.碾压、平整、夯实 3.土石方场地内运输 | 按设计图示尺寸以面积计算 | m2 | 6491.95
2 | 临时通行便道
2.1 | 50mm厚C30混凝土（含模板） | [项目特征] 1.砼强度等级：50mm厚C30混凝土商品混凝土; 3.砼浇筑方式:人工或机械浇筑,投标人自行考虑 4.变形缝设置要求：缝切割形式，填缝要求，详设计，具体满足示范及验收要求 5.模板类型:综合 [工程内容] 1.砼浇、振捣、收光、找平压实养护、凿毛剔打、清理等 2.按设计要求设置纵缝、缩缝、胀缝、找坡 3.模板及支撑制作、安装、拆除、堆放 | 按设计图示尺寸以面积计算 | m2 | 1147.5
2.3 | 路基整形、夯实 | [项目特征] 1.整形样式：详设计 2.土壤、岩石类别:土石比例及类别投标人综合考虑 3.压实系数：满足设计及规范要求 4.取土、弃土运距:场内 5.挖填方式：人机综合考虑 [工作内容] 1.土石方挖填、场地找平、路基造形 2.碾压、平整、夯实 3.土石方场地内运输 | 按设计图示尺寸以面积计算 | m2 | 1147.5
3 | 透水砖铺装
3.1 | 200*100*50mm厚人行道透水砖 | [项目特征] 1.面层规格材质：200*100*50mm厚人行道透水砖 2.结合层：综合考虑，厚度及配合比满足验收要求 3.基层：刷素水泥浆 [工程内容] 1.水泥浆搅拌，结合层铺设 2.面层铺设 | 按设计图示尺寸以面积计算 | m2 | 53.49
3.2 | 80mm厚C30混凝土（含模板） | [项目特征] 1.砼强度等级：80mm厚C30商品混凝土 3.砼浇筑方式:人工或机械浇筑,投标人自行考虑 4.变形缝设置要求：缝切割形式，填缝要求，详设计，具体满足示范及验收要求 5.模板类型:综合 [工程内容] 1.砼浇、振捣、收光、找平压实、表面刻防滑槽、养护、凿毛剔打、清理等 2.按设计要求设置纵缝、缩缝、胀缝、找坡 3.模板及支撑制作、安装、拆除、堆放 | 按设计图示尺寸以面积计算 | m2 | 53.49
3.3 | 50mm碎石垫层 | [项目特征] 1.材质：50mm厚级配碎石垫层 2.级配要求:满足设计及规范要求 [工程内容] 1.运输、铺设、平整、压实 2.基层清理 | 按设计图示尺寸以面积计算 | m2 | 53.49
3.4 | 素土夯实 | [项目特征] 1.土壤、岩石类别:土石比例及类别投标人综合考虑； 2.压实系数：满足设计及规范要求 [工作内容] 1.碾压、平整、夯实 | 按设计图示尺寸以面积计算 | m2 | 53.49
4 | 碎石地面
4.1 | 50mm碎石垫层 | [项目特征] 1.材质：50mm厚级配碎石垫层 2.级配要求:满足设计及规范要求 [工程内容] 1.运输、铺设、平整、压实 2.基层清理 | 按设计图示尺寸以面积计算 | m2 | 1455.18
4.2 | 素土夯实 | [项目特征] 1.土壤、岩石类别:土石比例及类别投标人综合考虑； 2.压实系数：满足设计及规范要求 [工作内容] 1.碾压、平整、夯实 | 按设计图示尺寸以面积计算 | m2 | 1455.18
4.3 | PE草皮 | [项目特征] 1.面层规格材质：10mm厚PE草皮 [工程内容] 1.材料运输、面层铺设 | 按设计图示尺寸以面积计算 | m2 | 1455.18
5 | C30号混凝土道牙750×120×400 | [项目特征] 1.材质：C30号混凝土道牙750×120×400，倒角半径R10 2.粘结层:1:3混合砂浆20mm厚粘结,并护角,护角样式详图纸 [工作内容] 1.路沿石安装 2.基层清理 | 按设计图示尺寸以延长米计算 | m | 36.29
三 | 围挡基础
1 | 基坑、基槽土石方开挖 | [项目特征] 1.土壤、岩石类别:土石比例及类别投标人综合考虑 2.开挖深度:满足设计及规范要求 3.压实系数：满足设计及规范要求 4.运距:投标人踏勘现场自行考虑场内运输距离 5.开挖方式：投标人自行综合考虑 [工作内容] 1.排地表水、处理渗水、积水 2.土石方开挖 3.平整、素土夯实，碾压 4.围护(挡土板)安装及拆除 5.基底钎探人工配合 6.基底及边坡人工修整 7.场内运输,由于现狭小引起的土石方场内二次及多次转运 | 按设计图示基础(含垫层)底面积另加工作面面积,乘以挖土深度,以体积计算，每则工作面宽度为：砖基础0.2m,浆砌条石、块（片）石基础0.25m,混凝土基础支模者0.4m,垫层支模者0.15m），原槽不计算工作面。以上均不计算放坡。 | m3 | 10.5
2 | 基坑、槽土石方回填 | [项目特征] 1.土壤、岩石类别:土石比例及类别投标人综合考虑 2.压实系数：满足设计及规范要求 3.运输距离:场内综合 4.其他:包括完成项目施工的回填、碾压、协调费、环卫费等 [工作内容] 1.清理表土及附着物 2.场内运输、回填、解小 3.平整、素土夯实，碾压 | 基坑、槽回填量为开挖量减去构件的体积，开挖量按上列相应开挖项目清单计算 | m3 | 0
3 | C20基础垫层商品砼（含模板） | [项目特征] 1.砼形式:C20商品砼 ，强度等级综合 2.砼运输浇筑方式：汽车泵、柴油泵或塔吊自流式综合 3.模板类型:综合 [工作内容] 1.浇筑混凝土前清理基坑、清理积水作 2.砼浇筑、振捣、找平压实、收光、养护、清理等。 3.模板及支撑制作、安装、拆除、堆放、运输及清理模内杂物、刷隔离剂等 | 按设计图示尺寸以体积计算 | m3 | 0
4 | C30独立、条基础砼 | [项目特征] 1.砼强度等级:C30商品砼，强度等级综合 2.砼浇筑方式;综合,投标人自行考虑 [工作内容] 1.浇筑混凝土前清理基坑、清理积水作 2.砼浇筑、振捣、找平压实、收光、养护、清理等。 | 按设计图示尺寸以体积计算 | m3 | 10.5
5 | 独立、条基模板 | [项目特征] 1.模板形式：综合考虑 [工作内容] 1.模板及支撑制作、安装、拆除、堆放、运输及清理模内杂物、刷隔离剂等 | 按模板与现浇混凝土的接触面积计算 | m2 | 0
6 | 300*200*200 C20混凝土砌块 | [项目特征] 1.砼强度等级:C20预制混凝土块 [工作内容] 1.预制混凝土块购买安装 | 按设计图示尺寸以体积计算 | m3 | 1.57
7 | 200mm厚页岩空心砖 | [项目特征] 1.砖材质：页岩空心砖,强度等级综合 2.砂浆强度等级：水泥砂浆，强度综合，具体满足设计及验收规范 3.运输方式：综合考虑 [工作内容] 1.砂浆制作、运输； 2.砌砖体砌筑、勾缝； 3.墙体项缝、侧缝填塞处理 | 按设计图示尺寸以体积计算 | m3 | 22.73
8 | 1:3水泥砂浆抹面(厚20mm) | [项目特征] 1.基层材质及类型:综合 2.基层处理:按设计及规范要求刷建筑胶或素水泥浆等 3.砂浆配合比及厚度:20厚1:3水泥砂浆抹底、中、面层 4.钢丝网规格及做法:按施工图设计及规范要求 5.抗裂砂浆:钢丝网部位满刮 [工作内容] 1.基层清理 2.铺设及固定钢丝网 3.砂浆制作、运输 4.底、中、面抹灰 | 按设计图示尺寸以面积计算 | m2 | 324.02
9 | 钢筋 | [项目特征] 1.钢筋规格:综合 2.钢筋接头形式：机械接头、各种焊接、绑扎接头综合 3.运输方式：人工运输 [工作内容] 1.钢筋加工、制作、安装 2.运输、放样、绑扎、扎丝绑扎、焊接、套筒连接等 3.护筋、场内材料转运、堆码、标识 | 按设计图示钢筋长度乘以单位理论质量计算，不计损耗。钢筋根数按向下取整加一规则计算 | t | 0
10 | 100mm碎石垫层 | [项目特征] 1.材质：100mm厚级配碎石垫层 2.级配要求:满足设计及规范要求 [工程内容] 1.运输、铺设、平整、压实 2.基层清理 | 按设计图示尺寸以面积计算 | m2 | 0
四 | 展厅基础及板房地坪
1 | 箱底整形、夯实 | [项目特征] 1.整形样式：详设计 2.土壤、岩石类别:土石比例及类别投标人综合考虑 3.压实系数：满足设计及规范要求 4.取土、弃土运距:场内 5.挖填方式：人机综合考虑 [工作内容] 1.土石方挖填、场地找平、箱底造形 2.碾压、平整、夯实 3.土石方场地内运输 | 按设计图示尺寸以面积计算 | m2 | 1093.88
2 | 基坑、基槽土石方开挖 | [项目特征] 1.土壤、岩石类别:土石比例及类别投标人综合考虑 2.开挖深度:满足设计及规范要求 3.压实系数：满足设计及规范要求 4.运距:投标人踏勘现场自行考虑场内运输距离 5.开挖方式：投标人自行综合考虑； [工作内容] 1.排地表水、处理渗水、积水 2.土石方开挖 3.平整、素土夯实，碾压 4.围护(挡土板)安装及拆除 5.基底钎探人工配合 6.基底及边坡人工修整 7.场内运输,由于现狭小引起的土石方场内二次及多次转运 | 按设计图示基础(含垫层)底面积另加工作面面积,乘以挖土深度,以体积计算，每则工作面宽度为：砖基础0.2m,浆砌条石、块（片）石基础0.25m,混凝土基础支模者0.4m,垫层支模者0.15m），原槽不计算工作面。以上均不计算放坡。 | m3 | 135.8
3 | 基坑、槽土石方回填 | [项目特征] 1.土壤、岩石类别:土石比例及类别投标人综合考虑 2.压实系数：满足设计及规范要求 3.运输距离:场内综合 4.其他:包括完成项目施工的回填、碾压、协调费、环卫费等 [工作内容] 1.清理表土及附着物 2.场内运输、回填、解小 3.平整、素土夯实，碾压 | 基坑、槽回填量为开挖量减去构件的体积，开挖量按上列相应开挖项目清单计算 | m3 | 93.389
4 | C20基础垫层商品砼（含模板） | [项目特征] 1.砼形式:C20商品砼 ，强度等级综合 2.砼运输浇筑方式：汽车泵、柴油泵或塔吊自流式综合 3.模板类型:综合 [工作内容] 1.浇筑混凝土前清理基坑、清理积水作 2.砼浇筑、振捣、找平压实、收光、养护、清理等。 3.模板及支撑制作、安装、拆除、堆放、运输及清理模内杂物、刷隔离剂等 | 按设计图示尺寸以体积计算 | m3 | 18.7317
5 | C30条形基础砼 | [项目特征] 1.砼强度等级:C30商品砼，强度等级综合 2.砼浇筑方式;综合,投标人自行考虑 [工作内容] 1.浇筑混凝土前清理基坑、清理积水作 2.砼浇筑、振捣、找平压实、收光、养护、清理等。 | 按设计图示尺寸以体积计算 | m3 | 30.679
6 | 条形基础模板 | [项目特征] 1.模板形式：综合考虑 [工作内容] 1.模板及支撑制作、安装、拆除、堆放、运输及清理模内杂物、刷隔离剂等 | 按模板与现浇混凝土的接触面积计算 | m2 | 177.4881
7 | 钢筋 | [项目特征] 1.钢筋规格:综合 2.钢筋接头形式：机械接头、各种焊接、绑扎接头综合 3.运输方式：人工运输 [工作内容] 1.钢筋加工、制作、安装 2.运输、放样、绑扎、扎丝绑扎、焊接、套筒连接等 3.护筋、场内材料转运、堆码、标识 | 按设计图示钢筋长度乘以单位理论质量计算，不计损耗。钢筋根数按向下取整加一规则计算 | t | 0.28656
8 | 100mmC20混凝土地坪及地坪垫层（含模板） | [项目特征] 1.砼强度等级：100mm厚C20商品混凝土 3.砼浇筑方式:人工或机械浇筑,投标人自行考虑 4.模板类型:综合 5.变形缝设置要求：缝切割形式，填缝要求，详设计，具体满足示范及验收要求 [工程内容] 1.砼浇、振捣、收光、找平压实、表面刻防滑槽、养护、凿毛剔打、清理等 2.模板及支撑制作、安装、拆除、堆放、运输及清理模内杂物、刷隔离剂等 3.按设计要求设置纵缝、缩缝、胀缝、找坡 | 按设计图示尺寸以面积计算 | m2 | 1766.147
9 | 100PVC管泄水孔 | [项目特征] 1.材质及规格:100PVC管泄水孔 ，进水口土工布包覆 2.壁厚:满足设计及验收要求 [工作内容] 1.泄水孔制作安装 | 按图示尺寸以长度计算 | m | 6.4
10 | 排水沟碎石回填 | [项目特征] 1.材质：级配碎石排水沟 2.级配要求:满足设计及规范要求 [工程内容] 1.运输、铺设、平整、压实 2.基层清理 | 按设计图示尺寸以体积计算 | m3 | 0.8
11 | 300m宽页岩实心砖 | [项目特征] 1.砖材质；页岩实心砖,强度等级综合 2.砂浆强度等级：水泥砂浆，强度综合，具体满足设计及验收规范 3.运输方式：综合考虑 [工作内容] 1.砂浆制作、运输； 2.砌砖体砌筑、勾缝； 3.墙体项缝、侧缝填塞处理 | 按设计图示尺寸以体积计算 | m3 | 1.0608
12 | 600mm×600mm光面砖（结合层加地砖厚度50mm） | [项目特征] 1.面层材料：600mm×600mm光面砖色及样式以送样满足业主要求为准 2.结合层:满足设计及规范要求 [工程内容] 1.基层清理 2.结合层铺设 3.面层铺设 | 按设计图示尺寸以面积计算 | m2 | 1447.33
13 | 零星抹灰 | [项目特征] 1.基层材质及类型:综合 2.基层处理:按设计及规范要求刷建筑胶或素水泥浆等 3.砂浆配合比及厚度:20厚1:3水泥砂浆抹底、中、面层 4.钢丝网规格及做法:按施工图设计及规范要求 5.抗裂砂浆:钢丝网部位满刮 [工作内容] 1.基层清理 2.铺设及固定钢丝网 3.砂浆制作、运输 4.底、中、面抹灰 | 按设计图示尺寸以面积计算 | m2 | 3.536
14 | 200mm厚C25混凝土面层（含模板） | [项目特征] 1.砼强度等级：200mm厚C25商品混凝土面层 3.砼浇筑方式:人工或机械浇筑,投标人自行考虑 4.变形缝设置要求：缝切割形式，填缝要求，详设计，具体满足示范及验收要求 5.模板类型:综合 [工程内容] 1.砼浇、振捣、收光、找平压实、表面刻防滑槽、养护、凿毛剔打、清理等 2.按设计要求设置纵缝、缩缝、胀缝、找坡 3.模板及支撑制作、安装、拆除、堆放 | 按设计图示尺寸以面积计算 | m2 | 72.7
15 | 50mm碎石垫层 | [项目特征] 1.材质：50mm厚级配碎石垫层 2.级配要求:满足设计及规范要求 [工程内容] 1.运输、铺设、平整、压实 2.基层清理 | 按设计图示尺寸以面积计算 | m2 | 14.8
16 | 40mm厚C30混凝土（含模板） | [项目特征] 1.砼强度等级：40mm厚C30混凝土商品混凝土; 3.砼浇筑方式:人工或机械浇筑,投标人自行考虑 4.变形缝设置要求：缝切割形式，填缝要求，详设计，具体满足示范及验收要求 5.模板类型:综合 [工程内容] 1.砼浇、振捣、收光、找平压实养护、凿毛剔打、清理等 2.按设计要求设置纵缝、缩缝、胀缝、找坡 3.模板及支撑制作、安装、拆除、堆放 | 按设计图示尺寸以面积计算 | m2 | 14.8
五 | 排水沟
1 | 基坑、基槽土石方开挖 | [项目特征] 1.土壤、岩石类别:土石比例及类别投标人综合考虑 2.开挖深度:满足设计及规范要求； 3.压实系数：满足设计及规范要求 4.运距:投标人踏勘现场自行考虑场内运输距离 5.开挖方式：投标人自行综合考虑 [工作内容] 1.排地表水、处理渗水、积水 2.土石方开挖 3.平整、素土夯实，碾压 4.围护(挡土板)安装及拆除 5.基底钎探人工配合 6.基底及边坡人工修整 7.场内运输,由于现狭小引起的土石方场内二次及多次转运 | 按设计图示基础(含垫层)底面积另加工作面面积,乘以挖土深度,以体积计算，每则工作面宽度为：砖基础0.2m,浆砌条石、块（片）石基础0.25m,混凝土基础支模者0.4m,垫层支模者0.15m），原槽不计算工作面。以上均不计算放坡。 | m3 | 330.0843
2 | 基坑、槽土石方回填 | [项目特征] 1.土壤、岩石类别:土石比例及类别投标人综合考虑 2.压实系数：满足设计及规范要求 3.运输距离:场内综合 4.其他:包括完成项目施工的回填、碾压、协调费、环卫费等 [工作内容] 1.清理表土及附着物 2.场内运输、回填、解小 3.平整、素土夯实，碾压 | 基坑、槽回填量为开挖量减去构件的体积，开挖量按上列相应开挖项目清单计算 | m3 | 116.5695
3 | 基础垫层商品砼（含模板） | [项目特征] 1.砼形式:C20商品砼 ，强度等级综合 2.砼运输浇筑方式：汽车泵、柴油泵或塔吊自流式综合 3.模板类型:综合 [工作内容] 1.浇筑混凝土前清理基坑、清理积水作 2.砼浇筑、振捣、找平压实、收光、养护、清理等。 3.模板及支撑制作、安装、拆除、堆放、运输及清理模内杂物、刷隔离剂等 | 按设计图示尺寸以体积计算 | m3 | 18.5131
4 | 200mm厚页岩实心砖 | [项目特征] 1.砖材质；页岩实心砖,强度等级综合 2.砂浆强度等级：水泥砂浆，强度综合，具体满足设计及验收规范 3.运输方式：综合考虑 [工作内容] 1.砂浆制作、运输 2.砌砖体砌筑、勾缝 3.墙体项缝、侧缝填塞处理 | 按设计图示尺寸以体积计算 | m3 | 102.0108
5 | 排水沟内侧10厚抹灰 | [项目特征] 1.基层材质及类型:综合 2.基层处理:按设计及规范要求刷建筑胶或素水泥浆等 3.砂浆配合比及厚度:10厚1:3水泥砂浆抹底、中、面层 [工作内容] 1.基层清理 2.砂浆制作、运输 3.底、中、面抹灰 | 按设计图示尺寸以面积计算 | m2 | 482.3424
6 | 排水沟沟底600mm×600mm光面砖（结合层加地砖厚度50mm） | [项目特征] 1.面层材料：600mm×600mm光面砖色及样式以送样满足业主要求为准 2.结合层:满足设计及规范要求 [工程内容] 1.基层清理 2.结合层铺设 3.面层铺设 | 按设计图示尺寸以面积计算 | m2 | 11.97
7 | 排水沟沟壁600mm×600mm光面砖（结合层加地砖厚度50mm） | [项目特征] 1.面层材料：600mm×600mm光面砖色及样式以送样满足业主要求为准 2.结合层:满足设计及规范要求 [工程内容] 1.基层清理 2.结合层铺设 3.面层铺设 | 按设计图示尺寸以面积计算 | m2 | 32.1
8 | 角钢支架及埋件 | [项目特征] 1.材质及规格:Q235B，规格详图纸、技术标准和要求 2.部位:详图纸、技术标准和要求 3.运距:投标人自行考虑 求 [工作内容] 1.负责采购、制作、运输、预埋及安装 | 按设计图示尺寸以角钢或钢板的重量计算（只计算钢板或角钢，钢筋不计算） | t | 1.3895
9 | 仿石材篦子400*600*30 | [项目特征] 1.面层材质及规格:400mm宽*600mm长*30mm厚仿石材篦子，具体满足验收要求 [工作内容] 1.制作、运输、安装 | 按设计图示尺寸以长度计算 | m | 99.52
10 | 轻型过人铸铁沟盖板400*600*15 | [项目特征] 1.面层材质及规格:轻型过人铸铁沟盖板400*600*15，具体满足验收要求 [工作内容] 1.制作、运输、安装 | 按设计图示尺寸以长度计算 | m | 156.75
11 | 中型铸铁沟盖板400*600*25 | [项目特征] 1.面层材质及规格:中型铸铁沟盖板400*600*25，具体满足验收要求 [工作内容] 1.制作、运输、安装 | 按设计图示尺寸以长度计算 | m | 5.41
12 | 成品树脂沟体及盖板(300*300*1000（3mm厚）) | [项目特征] 1.盖板:成品树脂沟体及盖板3mm厚 2.沟体：成品树脂沟(300*300*1000（3mm厚）) [工作内容] 1.沟体及盖板制作、运输、安装 | 按设计图示尺寸以长度计算 | m | 141.21
13 | 150mm深×100mm宽 1.3厚201不锈钢成品排水沟沟体及盖板 | [项目特征] 1.规格：150mm深×100mm宽 2.材质:1.3厚201不锈钢成品排水沟 [工程内容] 1.基层清理 2.成品沟体及盖板制作安装 3.面层铺设 | 按设计图示尺寸以长度计算 | m | 18.95
14 | 150mm深×300mm宽 1.3厚201不锈钢成品排水沟沟体及盖板 | [项目特征] 1.规格：150mm深×300mm宽 2.材质:1.3厚201不锈钢成品排水沟 [工程内容] 1.基层清理 2.成品沟体及盖板制作安装 3.面层铺设 | 按设计图示尺寸以长度计算 | m | 48.76
六 | 旗台
1 | 基础垫层商品砼（含模板） | [项目特征] 1.砼形式:C20商品砼 ，强度等级综合 2.砼运输浇筑方式：汽车泵、柴油泵或塔吊自流式综合 3.模板类型:综合 [工作内容] 1.浇筑混凝土前清理基坑、清理积水作 2.砼浇筑、振捣、找平压实、收光、养护、清理等。 3.模板及支撑制作、安装、拆除、堆放、运输及清理模内杂物、刷隔离剂等 | 按设计图示尺寸以体积计算 | m3 | 0.306
2 | 页岩砖砌筑旗台 | [项目特征] 1.砖材质；页岩实心砖,强度等级综合 2.砂浆强度等级：水泥砂浆，强度综合，具体满足设计及验收规范 3.运输方式：综合考虑 [工作内容] 1.砂浆制作、运输； 2.砌砖体砌筑、勾缝； 3.墙体项缝、侧缝填塞处理 | 按设计图示尺寸以体积计算 | m3 | 1.512
3 | 暗红色饰面砖 | [项目特征] 1.面层材质及规格:暗红色饰面砖,具体满足验收要求 2.结合层:20mm厚1:3水泥砂浆结合层 3.砼基层处理:按设计及规范要求刷建筑胶或素水泥浆等 [工作内容] 1.基层清理 3.砂浆制作、运输 4.结合层铺设 5.面砖粘贴 | 按设计图示尺寸以面积计算 | m2 | 7.32
4 | 旗杆基础孔内灌浆 | [项目特征] 1.混凝土种类及标号：C25细石自拌混凝土（材料投标人自行购买） 2.做法：Φ200mm直径*600mm高孔洞细石混凝灌浆 [工作内容] 1.混凝土搅拌运输、灌浆 | 按数量以根数计算 | 根 | 3
七 | 绿化
1 | 草坪 | [项目特征] 1.草皮形式：结缕草 2.基层做法：种植土细平整，铺砂 3.养护时间：1年 4.其他：包成活，满足设计及验收规范 [工作内容] 1.基层种植土细平整、铺砂、养护 | 按设计图示尺寸以面积计算 | m2 | 167.24
2 | 种植土回填 | [项目特征] 1.填料要求:满足设计及规范要求 2.密实度及粒径要求:满足设计及规范要求 3.夯填(碾压)方式:综合 4.运输距离:利用场内土石方回填，场内运输、运距综合 [工作内容] 1.挖土方 2.装卸、运输 3.回填 4.分层碾压、夯实 5.土方堆坡造型 | 现场收方以体积计算 | m3 | 50.172
八 | 划线 | [项目特征] 1.油漆品种:热熔标志标线漆 2.工艺:满足设计及规范要求 3.厚度及线型:综合考虑 3.颜色:综合考虑 [工作内容] 1.清扫、放样、画线、护线 | 按设计图示尺寸以面积计算 | m2 | 58.37
九 | 大门立柱基础
1 | 基坑、基槽土石方开挖 | [项目特征] 1.土壤、岩石类别:土石比例及类别投标人综合考虑 2.开挖深度:满足设计及规范要求 3.压实系数：满足设计及规范要求 4.运距:投标人踏勘现场自行考虑场内运输距离 5.开挖方式：投标人自行综合考虑 [工作内容] 1.排地表水、处理渗水、积水 2.土石方开挖 3.平整、素土夯实，碾压 4.围护(挡土板)安装及拆除 5.基底钎探人工配合 6.基底及边坡人工修整 7.场内运输,由于现狭小引起的土石方场内二次及多次转运 | 按设计图示基础(含垫层)底面积另加工作面面积,乘以挖土深度,以体积计算，每则工作面宽度为：砖基础0.2m,浆砌条石、块（片）石基础0.25m,混凝土基础支模者0.4m,垫层支模者0.15m），原槽不计算工作面。以上均不计算放坡。 | m3 | 58.32
2 | 基坑、槽土石方回填 | [项目特征] 1.土壤、岩石类别:土石比例及类别投标人综合考虑 2.压实系数：满足设计及规范要求 3.运输距离:场内综合 4.其他:包括完成项目施工的回填、碾压、协调费、环卫费等 [工作内容] 1.清理表土及附着物 2.场内运输、回填、解小 3.平整、素土夯实，碾压 | 基坑、槽回填量为开挖量减去构件的体积，开挖量按上列相应开挖项目清单计算 | m3 | 26.61
3 | C20基础垫层商品砼（含模板） | [项目特征] 1.砼形式:C20商品砼 ，强度等级综合 2.砼运输浇筑方式：汽车泵、柴油泵或塔吊自流式综合 3.模板类型:综合 [工作内容] 1.浇筑混凝土前清理基坑、清理积水作 2.砼浇筑、振捣、找平压实、收光、养护、清理等。 3.模板及支撑制作、安装、拆除、堆放、运输及清理模内杂物、刷隔离剂等 | 按设计图示尺寸以体积计算 | m3 | 4.61
4 | C30独立、条基础砼 | [项目特征] 1.砼强度等级:C30商品砼，强度等级综合 2.砼浇筑方式;综合,投标人自行考虑 [工作内容] 1.浇筑混凝土前清理基坑、清理积水作 2.砼浇筑、振捣、找平压实、收光、养护、清理等。 | 按设计图示尺寸以体积计算 | m3 | 27.1
5 | 独立、条基模板 | [项目特征] 1.模板形式：综合考虑 [工作内容] 1.模板及支撑制作、安装、拆除、堆放、运输及清理模内杂物、刷隔离剂等 | 按模板与现浇混凝土的接触面积计算 | m2 | 49.28
6 | 钢筋 | [项目特征] 1.钢筋规格:综合 2.钢筋接头形式：机械接头、各种焊接、绑扎接头综合 3.运输方式：人工运输 [工作内容] 1.钢筋加工、制作、安装 2.运输、放样、绑扎、扎丝绑扎、焊接、套筒连接等 3.护筋、场内材料转运、堆码、标识 | 按设计图示钢筋长度乘以单位理论质量计算，不计损耗。钢筋根数按向下取整加一规则计算 | t | 1.624
十 | 空调基础
1 | 素土夯实 | [项目特征] 1.土壤、岩石类别:土石比例及类别投标人综合考虑； 2.压实系数：满足设计及规范要求 [工作内容] 1.碾压、平整、夯实 | 按设计图示尺寸以面积计算 | m2 | 78.38
2 | 45mm厚C20混凝土散水找坡 | [项目特征] 1.砼强度等级：45mm厚C20混凝土散水找坡 3.砼浇筑方式:人工或机械浇筑,投标人自行考虑 4.变形缝设置要求：缝切割形式，填缝要求，详设计，具体满足示范及验收要求 5.模板类型:综合 [工程内容] 1.砼浇、振捣、收光、找平压实、表面刻防滑槽、养护、凿毛剔打、清理等 2.按设计要求设置纵缝、缩缝、胀缝、找坡 3.模板及支撑制作、安装、拆除、堆放 | 按设计图示尺寸以面积计算 | m2 | 42.56
3 | 200mm厚页岩实心砖 | [项目特征] 1.砖材质；页岩实心砖,强度等级综合 2.砂浆强度等级：水泥砂浆，强度综合，具体满足设计及验收规范 3.运输方式：综合考虑 [工作内容] 1.砂浆制作、运输 2.砌砖体砌筑、勾缝 3.墙体项缝、侧缝填塞处理 | 按设计图示尺寸以体积计算 | m3 | 5.47
4 | 零星抹灰 | [项目特征] 1.基层材质及类型:综合 2.基层处理:按设计及规范要求刷建筑胶或素水泥浆等 3.砂浆配合比及厚度:20厚1:3水泥砂浆抹底、中、面层 4.钢丝网规格及做法:按施工图设计及规范要求 5.抗裂砂浆:钢丝网部位满刮 [工作内容] 1.基层清理 2.铺设及固定钢丝网 3.砂浆制作、运输 4.底、中、面抹灰 | 按设计图示尺寸以面积计算 | m2 | 31.92
十一 | 红线外碎石停车场
1 | 素土夯实 | [项目特征] 1.土壤、岩石类别:土石比例及类别投标人综合考虑； 2.压实系数：满足设计及规范要求 [工作内容] 1.碾压、平整、夯实 | 按设计图示尺寸以面积计算 | m2 | 4328.84
十二 | 其他
1 | 成品201不锈钢洗衣槽 | [项目特征] 1.材质：不锈钢洗衣槽 2.规格:满足设计及验收规范 [工作内容] 1.洗衣槽制作安装 | 按图示以长度计算 | m | 45
2 | 卫生间PVC隔断 | [项目特征] 1.材质:pvc成品隔断,厚度满足设计及验收要求 浆等 [工作内容] 1.隔断制作安装 2.五金制作安装 | 按设计图示尺寸以面积计算 | m2 | 164.96
3 | 四层试件架 | [项目特征] 1.材格:长1400mm*宽580mm*总高2000mm 2.材质：钢质 3.承重：300kg/层 [工作内容] 1.试件架制作安装； 2.试件架运输 | 按设计图示尺寸以数量计算 | 个 | 12
4 | 钢质操作台 | [项目特征] 1.材格:长1000mm*宽1000mm*高750mm 2.材质：Q235钢材 3.承重：满足设计及现场要求 [工作内容] 1.操作台制作安装； 2.材料运输 | 按设计图示尺寸以数量计算 | 个 | 1
5 | 0.5mmm地面钢板 | [项目特征] 1.材格:长1500mm*宽1500mm*厚3mm 2.材质：Q235钢材 3.承重：满足设计及现场要求 [工作内容] 1.钢板制作安装； 2.材料运输 | 按设计图示尺寸以数量计算 | 块 | 1
6 | 不透光深色防水帘 | [项目特征] 1.材质:不透光深色防水帘断,厚度满足设计及验收要求 [工作内容] 1.防水帘制作安装 | 按设计图示尺寸以面积计算 | m2 | 7.5
十三 | 会议室屋顶做法
1 | 屋顶玻璃栏杆1100mm高 | [项目特征] 1.栏杆高度：1100mm 2.立柱横杆及扶手：详设计，满足设计及验收要求 3.玻璃：详设计，满足设计及验收要求 4.预埋件：详设计，满足设计及验收要求 [工程内容] 1.预埋件制作安装 2.立柱横杆及扶手制作安装 3.玻璃桂兰板制作安装 | 按设计图示尺寸以长度计算 | m | 44.489
2 | 环保型木塑复合板 | [项目特征] 1.面层材料：环保型木塑复合板厚度综合考虑,具体满足设计规范要求 2.龙骨：30*30*2镀锌矩管龙骨 [工程内容] 1.基层清理 2.龙骨制作安装 3.面层制作安装 | 按设计图示尺寸以面积计算 | m2 | 137.44
3 | 成品树池 | 2m*0.5m长*宽 | 按数量计算 | 套 | 14
十四 | 合计 | [5 empty] | 0 |  | 0
Note on B15: 图纸还没修改
Note on F23: 龚萍: 体验区375.47 工友区空地158.01 围墙内空地921.7

## 表4 总图土建工程
分部分项工程全费用清单计价表
工程名称：重庆银行科技创新中心项目（一期）临建工程-总图土建
序号 | 项目名称 | 项目特征及主要工程内容 | 计算规则 | 单位 | 工程量 | 不含增值税单价（元）（①+②+③+④+⑤） | 不含增值税合价（元） | 含增值税综合单价（元）（①+②+③+④+⑤+⑥） | 含增值税合价（元） | 不含增值税综合单价构成 |  |  |  |  | ⑥ | 备注
[10 empty] | ① | ② | ③ | ④ | ⑤
[10 empty] | 主要及辅材费（含损耗） | 人工费 | 机械费 | 措施费（①+②+③）*% | 管理费、利润、风险费 （①+②+③）*% | 税金（①+②+③+④+⑤）* %
一 | 厂区施工道路
1 | 200mm厚C25混凝土面层（含模板） | [项目特征] 1.砼强度等级：200mm厚C25商品混凝土面层 3.砼浇筑方式:人工或机械浇筑,投标人自行考虑 4.变形缝设置要求：缝切割形式，填缝要求，详设计，具体满足示范及验收要求 5.模板类型:综合 [工程内容] 1.砼浇、振捣、收光、找平压实、表面刻防滑槽、养护、凿毛剔打、清理等 2.按设计要求设置纵缝、缩缝、胀缝、找坡 3.模板及支撑制作、安装、拆除、堆放 | 按设计图示尺寸以面积计算 | m2 | 703.21
2 | 150mm碎石垫层 | [项目特征] 1.材质：150mm厚级配碎石垫层 2.级配要求:满足设计及规范要求 [工程内容] 1.运输、铺设、平整、压实 2.基层清理 | 按设计图示尺寸以面积计算 | m2 | 703.21
3 | 路基整形、夯实 | [项目特征] 1.整形样式：详设计 2.土壤、岩石类别:土石比例及类别投标人综合考虑； 3.压实系数：满足设计及规范要求 4.取土、弃土运距:场内 5.挖填方式：人机综合考虑 [工作内容] 1.土石方挖填、场地找平、路基造形 2.碾压、平整、夯实 3.土石方场地内运输 | 按设计图示尺寸以面积计算 | m2 | 703.21
二 | 厂区堆场地硬化
1 | 50mm厚C20混凝土面层（含模板） | [项目特征] 1.砼强度等级：50mm厚C20商品混凝土面层 3.砼浇筑方式:人工或机械浇筑,投标人自行考虑 4.变形缝设置要求：缝切割形式，填缝要求，详设计，具体满足示范及验收要求 5.模板类型:综合 [工程内容] 1.砼浇、振捣、收光、找平压实、表面刻防滑槽、养护、凿毛剔打、清理等 2.按设计要求设置纵缝、缩缝、胀缝、找坡 3.模板及支撑制作、安装、拆除、堆放 | 按设计图示尺寸以面积计算 | m2 | 732.79
2 | 素土夯实 | [项目特征] 1.整形样式：详设计 2.土壤、岩石类别:土石比例及类别投标人综合考虑 3.压实系数：满足设计及规范要求 4.取土、弃土运距:场内 5.挖填方式：人机综合考虑 [工作内容] 1.土石方挖填、场地找平、路基造形 2.碾压、平整、夯实 3.土石方场地内运输 | 按设计图示尺寸以面积计算 | m2 | 732.79
三 | 市政道路
1 | 200mm厚C25混凝土面层（含模板） | [项目特征] 1.砼强度等级：200mm厚C25商品混凝土面层 3.砼浇筑方式:人工或机械浇筑,投标人自行考虑 4.变形缝设置要求：缝切割形式，填缝要求，详设计，具体满足示范及验收要求 5.模板类型:综合 [工程内容] 1.砼浇、振捣、收光、找平压实、表面刻防滑槽、养护、凿毛剔打、清理等 2.按设计要求设置纵缝、缩缝、胀缝、找坡 3.模板及支撑制作、安装、拆除、堆放 | 按设计图示尺寸以面积计算 | m2 | 132.73
2 | 150mm碎石垫层 | [项目特征] 1.材质：150mm厚级配碎石垫层 2.级配要求:满足设计及规范要求 [工程内容] 1.运输、铺设、平整、压实 2.基层清理 | 按设计图示尺寸以面积计算 | m2 | 132.73
3 | 路基整形、夯实 | [项目特征] 1.整形样式：详设计 2.土壤、岩石类别:土石比例及类别投标人综合考虑； 3.压实系数：满足设计及规范要求 4.取土、弃土运距:场内 5.挖填方式：人机综合考虑 [工作内容] 1.土石方挖填、场地找平、路基造形 2.碾压、平整、夯实 3.土石方场地内运输 | 按设计图示尺寸以面积计算 | m2 | 132.73
4 | C30号混凝土道牙750×120×300 | [项目特征] 1.材质：C30号混凝土道牙750×120×300，倒角半径R10 2.粘结层:1:3混合砂浆20mm厚粘结,并护角,护角样式详图纸 [工作内容] 1.路沿石安装 2.基层清理 | 按设计图示尺寸以延长米计算 | m | 31.14
四 | 地磅基础
1 | C25混凝土坡道 | [项目特征] 1.砼强度等级:C25商品砼 2.砼浇筑方式:综合,投标人自行考虑 [工作内容] 1.浇筑混凝土前清理基坑、清理积水作 2.砼浇筑、振捣、找平压实、收光、养护、清理等。 | 按设计图示尺寸以体积计算 | m3 | 2.55
2 | C25混凝土支墩 | [项目特征] 1.砼强度等级:C25商品砼 2.砼浇筑方式;综合,投标人自行考虑 [工作内容] 1.浇筑混凝土前清理基坑、清理积水作 2.砼浇筑、振捣、找平压实、收光、养护、清理等。 | 按设计图示尺寸以体积计算 | m3 | 0.016
3 | 坡道及支墩模板 | [项目特征] 1.模板形式：综合考虑 [工作内容] 1.模板及支撑制作、安装、拆除、堆放、运输及清理模内杂物、刷隔离剂等 | 按模板与现浇混凝土的接触面积计算 | m2 | 5.14
六 | 截水沟
1 | 基坑、基槽土石方开挖 | [项目特征] 1.土壤、岩石类别:土石比例及类别投标人综合考虑； 2.开挖深度:满足设计及规范要求； 3.压实系数：满足设计及规范要求 4.运距:投标人踏勘现场自行考虑场内运输距离； 5.开挖方式：投标人自行综合考虑； [工作内容] 1.排地表水、处理渗水、积水 2.土石方开挖 3.平整、素土夯实，碾压 4.围护(挡土板)安装及拆除 5.基底钎探人工配合 6.基底及边坡人工修整 7.场内运输,由于现狭小引起的土石方场内二次及多次转运 | 按设计图示基础 (含垫层)底面积另 加工作面面积,乘 以挖土深度,以体 积计算，每则工作面宽度为：砖基础0.2m,浆砌条石、块（片）石基础0.25m,混凝土基础支模者0.4m,垫层支模者0.15m），以上均不计算放坡。 | m3 | 10.23
2 | 基坑、基槽土石方回填 | [项目特征] 1.土壤、岩石类别:土石比例及类别投标人综合考虑 2.压实系数：满足设计及规范要求 3.运输距离:场内综合 4.其他:包括完成项目施工的回填、碾压、协调费、环卫费等 [工作内容] 1.清理表土及附着物 2.场内运输、回填、解小 3.平整、素土夯实，碾压 | 基坑、槽回填量为开挖量减去构件的体积，开挖量按上列相应开挖项目清单计算 | m3 | 3.72
3 | 基础垫层商品砼（含模板） | [项目特征] 1.砼形式:C20商品砼 ，强度等级综合 2.砼运输浇筑方式：汽车泵、柴油泵或塔吊自流式综合 3.模板类型:综合 [工作内容] 1.浇筑混凝土前清理基坑、清理积水作 2.砼浇筑、振捣、找平压实、收光、养护、清理等。 3.模板及支撑制作、安装、拆除、堆放、运输及清理模内杂物、刷隔离剂等 | 按设计图示尺寸以体积计算 | m3 | 0.7
4 | 200mm厚页岩实心砖 | [项目特征] 1.砖材质；页岩实心砖,强度等级综合， 2.砂浆强度等级：水泥砂浆，强度综合，具体满足设计及验收规范 3.运输方式：综合考虑。 [工作内容] 1.砂浆制作、运输； 2.砌砖体砌筑、勾缝； 3.墙体项缝、侧缝填塞处理 | 按设计图示尺寸以体积计算 | m3 | 2.92
5 | C25混凝截水沟 | [项目特征] 1.砼强度等级:C25商品砼 2.砼浇筑方式;综合,投标人自行考虑 [工作内容] 1.浇筑混凝土前清理基坑、清理积水作 2.砼浇筑、振捣、找平压实、收光、养护、清理等。 | 按设计图示尺寸以体积计算 | m3 | 2.92
6 | 截水沟模板 | [项目特征] 1.模板形式：综合考虑 [工作内容] 1.模板及支撑制作、安装、拆除、堆放、运输及清理模内杂物、刷隔离剂等 | 按模板与现浇混凝土的接触面积计算 | m2 | 30.8
7 | 排水沟内侧10厚抹灰 | [项目特征] 1.基层材质及类型:综合 2.基层处理:按设计及规范要求刷建筑胶或素水泥浆等 3.砂浆配合比及厚度:10厚1:3水泥砂浆抹底、中、面层； [工作内容] 1.基层清理 2.砂浆制作、运输 3.底、中、面抹灰 | 按设计图示尺寸以面积计算 | m2 | 15.4
8 | 角钢支架及埋件 | [项目特征] 1.材质及规格:Q235B，规格详图纸、技术标准和要求 2.部位:详图纸、技术标准和要求 3.运距:投标人自行考虑 求 [工作内容] 1.负责采购、制作、运输、预埋及安装 | 按设计图示尺寸以角钢或钢板的重量计算（只计算钢板或角钢，钢筋不计算） | t | 0.093
9 | 30T钢格栅水箅子 | [项目特征] 1.面层材质及规格:30T钢格栅水箅子，具体满足验收要求 [工作内容] 1.制作、运输、安装 | 按设计图示尺寸以长度计算 | m | 20
七 | 沉淀池砌砖
1 | 基坑、基槽土石方开挖 | [项目特征] 1.土壤、岩石类别:土石比例及类别投标人综合考虑 2.开挖深度:满足设计及规范要求 3.压实系数：满足设计及规范要求 4.运距:投标人踏勘现场自行考虑场内运输距离 5.开挖方式：投标人自行综合考虑 [工作内容] 1.排地表水、处理渗水、积水 2.土石方开挖 3.平整、素土夯实，碾压 4.围护(挡土板)安装及拆除 5.基底钎探人工配合 6.基底及边坡人工修整 7.场内运输,由于现狭小引起的土石方场内二次及多次转运 | 按设计图示基础 (含垫层)底面积另 加工作面面积,乘 以挖土深度,以体 积计算，每则工作面宽度为：砖基础0.2m,浆砌条石、块（片）石基础0.25m,混凝土基础支模者0.4m,垫层支模者0.15m），以上均不计算放坡。 | m3 | 15.7102
2 | 基坑、基槽土石方回填 | [项目特征] 1.土壤、岩石类别:土石比例及类别投标人综合考虑 2.压实系数：满足设计及规范要求 3.运输距离:场内综合 4.其他:包括完成项目施工的回填、碾压、协调费、环卫费等 [工作内容] 1.清理表土及附着物 2.场内运输、回填、解小 3.平整、素土夯实，碾压 | 基坑、槽回填量为开挖量减去构件的体积，开挖量按上列相应开挖项目清单计算 | m3 | 6.1634
3 | 基础垫层商品砼（含模板） | [项目特征] 1.C20砼形式:商品砼 ，强度等级综合 2.砼运输浇筑方式：汽车泵、柴油泵或塔吊自流式综合； 3.模板类型:综合 [工作内容] 1.浇筑混凝土前清理基坑、清理积水作 2.砼浇筑、振捣、找平压实、收光、养护、清理等。 3.模板及支撑制作、安装、拆除、堆放、运输及清理模内杂物、刷隔离剂等 | 按设计图示尺寸以体积计算 | m3 | 0.83776
4 | 200mm厚页岩实心砖 | [项目特征] 1.砖材质；页岩实心砖,强度等级综合 2.砂浆强度等级：水泥砂浆，强度综合，具体满足设计及验收规范 3.运输方式：综合考虑 [工作内容] 1.砂浆制作、运输； 2.砌砖体砌筑、勾缝； 3.墙体项缝、侧缝填塞处理 | 按设计图示尺寸以体积计算 | m3 | 3.8131
5 | 池外内侧10厚抹灰 | [项目特征] 1.基层材质及类型:综合 2.基层处理:按设计及规范要求刷建筑胶或素水泥浆等 3.砂浆配合比及厚度:10厚1:3水泥砂浆抹底、中、面层 [工作内容] 1.基层清理 2.砂浆制作、运输 3.底、中、面抹灰 | 按设计图示尺寸以面积计算 | m2 | 33.408
6 | 素土夯实 | [项目特征] 1.整形样式：详设计 2.土壤、岩石类别:土石比例及类别投标人综合考虑； 3.压实系数：满足设计及规范要求 4.取土、弃土运距:场内 5.挖填方式：人机综合考虑 [工作内容] 1.土石方挖填、场地找平、路基造形 2.碾压、平整、夯实 3.土石方场地内运输 | 按设计图示尺寸以面积计算 | m2 | 6.96
八 | 混凝土洗车池
1 | 基础土石方挖 | [项目特征] 1.土壤、岩石类别:土石比例及类别投标人综合考虑； 2.开挖深度:满足设计及规范要求； 3.压实系数：满足设计及规范要求 4.运距:投标人踏勘现场自行考虑场内运输距离； 5.开挖方式：投标人自行综合考虑； [工作内容] 1.排地表水、处理渗水、积水 2.土石方开挖 3.平整、素土夯实，碾压 4.围护(挡土板)安装及拆除 5.基底钎探人工配合 6.基底及边坡人工修整 7.场内运输,由于现狭小引起的土石方场内二次及多次转运 | 按设计图示基础 (含垫层)底面积另 加工作面面积,乘 以挖土深度,以体 积计算，每则工作面宽度为：砖基础0.2m,浆砌条石、块（片）石基础0.25m,混凝土基础支模者0.4m,垫层支模者0.15m），以上均不计算放坡。 | m3 | 44.88
2 | 基础土石方回填 | [项目特征] 1.土壤、岩石类别:土石比例及类别投标人综合考虑； 2.压实系数：满足设计及规范要求 3.运输距离:场内综合 4.其他:包括完成项目施工的回填、碾压、协调费、环卫费等 [工作内容] 1.清理表土及附着物 2.场内运输、回填、解小 3.平整、素土夯实，碾压 | 基坑、槽回填量为开挖量减去构件的体积，开挖量按上列相应开挖项目清单计算 | m3 | 1.76
3 | 基底整形素土夯实 | [项目特征] 1.模板形式：综合考虑 [工作内容] 1.模板及支撑制作、安装、拆除、堆放、运输及清理模内杂物、刷隔离剂等 | 按模板与现浇混凝土的接触面积计算 | m2 | 51.612
4 | 洗车机 | 参数型号：满足现场要求 | 按设计数量有台计算 | 台 | 2
5 | 钢制成品洗车池 | [项目特征] 1.规格：内空10m*4.4m*10mm; 2.材质：钢质，厚度满足验收规范 [工作内容] 1.制作、运输、安装 2.拆除、回收 | 按成品以座计算 | 座 | 1
九 | 合计 | [5 empty] | 0 |  | 0

## 表5 工友区安装
分部分项工程全费用清单计价表
工程名称：重庆银行科技创新中心项目（一期）临建工程-工友区安装
序号 | 项目名称 | 项目特征及主要工程内容 | 计算规则 | 单位 | 工程量 | 不含增值税单价（元）（①+②+③+④+⑤） | 不含增值税合价（元） | 含增值税综合单价（元）（①+②+③+④+⑤+⑥） | 含增值税合价（元） | 不含增值税综合单价构成 |  |  |  |  | ⑥ | 备注
[10 empty] | ① | ② | ③ | ④ | ⑤
[10 empty] | 主要及辅材费（含损耗） | 人工费 |  | 措施费（①+②+③）*% | 管理费、利润、风险费 （①+②+③）*% | 税金（①+②+③+④+⑤）* %
一 | 防雷接地
1 | 避雷引下线敷设 利用热镀锌扁钢-25×4引下 | [项目特征] 1、名称：引下线 2、型号、规格:主材：热镀锌扁钢-25×4 [工程内容] 平直、下料、测位、打眼、埋卡子、跨接焊接、固定、刷漆，与接地装置、避雷带、接闪器焊接 | 按图示长度计算 | m | 110.14
2 | 热镀锌扁钢-25×4（含包封） | [项目特征] 1、名称：接地母线 2、型号、规格:热镀锌扁钢-25×4 [工程内容] 接地线平直、下料、测位、打眼、埋卡子、煨弯、敷设焊接、刷漆。 | 按图示长度计算 | m | 1157.68
3 | LEB卫生间等电位盒安装 | [项目特征] 1、名称：等电位盒 2、型号、规格:LEB卫生间等电位盒 [工程内容] 组装、跨接焊接、吊装、找正、固定、补漆 。 | 按图示数量计算 | 个 | 3
4 | MEB总等电位盒安装 | [项目特征] 1、名称：等电位盒 2、型号、规格:MEB总等电位盒安装 [工程内容] 组装、跨接焊接、吊装、找正、固定、补漆 。 | 按图示数量计算 | 个 | 6
5 | 垂直接地极φ18，L=2500圆钢 | [项目特征] 1、名称：垂直接地极 2、型号、规格:φ18，L=2500圆钢 [工程内容] 组装、接地跨接、焊接、吊装、找正、固定、补漆、基础安装 。 | 按图示数量计算 | 根 | 132
6 | 接地跨接线安装 | [项目特征] 1、名称：接地跨接 2、其他：除伸缩(沉降)缝之间、管道法兰间、天窗，钢爬梯的接地跨接外，其他地方均不计算。 [工程内容] 下料、钻孔、跨接焊接、固定、刷漆。 | 按图示数量计算 | 处 | 40
7 | 工友区接地电阻测试 | [项目特征] 1、名称：接地电阻测试 [工程内容] 1、接地电阻测试。 | 按项计算 | 项 | 1
二 | 给排水
1 | PVC-U塑料排水管 d150 | [项目特征] 1.名称:PVC-U塑料排水管 2.规格:d150 3.连接方式：满足设计及规范 [工程内容] 1.灌水实验 2.管道、管件、套管、支架安装及刷漆 3.管道标识粘贴 4.套管制作及成品管卡安装 5.施工规范和技术要求规定的所有工作内容； | 按图示长度计算 | m | 13.63
2 | PVC-U塑料排水管 d100 | [项目特征] 1.名称:PVC-U塑料排水管 2.规格:d100 3.连接方式：满足设计及规范 [工程内容] 1.灌水实验 2.管道、管件、套管、支架安装及刷漆 3.管道标识粘贴 4.套管制作及成品管卡安装 5.施工规范和技术要求规定的所有工作内容； | 按图示长度计算 | m | 2.16
3 | PVC-U塑料排水管 d50 | [项目特征] 1.名称:PVC-U塑料排水管 2.规格:d50 3.连接方式：满足设计及规范 [工程内容] 1.灌水实验 2.管道、管件、套管、支架安装及刷漆 3.管道标识粘贴 4.套管制作及成品管卡安装 5.施工规范和技术要求规定的所有工作内容； | 按图示长度计算 | m | 4.31
4 | PP-R管 DN80 | [项目特征] 1.名称:PP-R管 2.规格:DN80 3.连接方式：满足设计及规范 [工程内容] 1.管道消毒冲洗、水压试验 2.管道及管件、支架及套管安装刷漆 3.管道标识粘贴 4.套管制作及成品管卡安装 5.施工规范和技术要求规定的所有工作内容； | 按图示长度计算 | m | 5.48
5 | PP-R管 DN65 | [项目特征] 1.名称:PP-R管 2.规格:DN65 3.连接方式：满足设计及规范 [工程内容] 1.管道消毒冲洗、水压试验 2.管道及管件、支架及套管安装刷漆 3.管道标识粘贴 4.套管制作及成品管卡安装 5.施工规范和技术要求规定的所有工作内容； | 按图示长度计算 | m | 5.64
6 | PP-R管 DN50 | [项目特征] 1.名称:PP-R管 2.规格:DN50 3.连接方式：满足设计及规范 [工程内容] 1.管道消毒冲洗、水压试验 2.管道及管件、支架及套管安装刷漆 3.管道标识粘贴 4.套管制作及成品管卡安装 5.施工规范和技术要求规定的所有工作内容； | 按图示长度计算 | m | 53.89
7 | PP-R管 DN40 | [项目特征] 1.名称:PP-R管 2.规格:DN40 3.连接方式：满足设计及规范 [工程内容] 1.管道消毒冲洗、水压试验 2.管道及管件、支架及套管安装刷漆 3.管道标识粘贴 4.套管制作及成品管卡安装 5.施工规范和技术要求规定的所有工作内容； | 按图示长度计算 | m | 25.39
8 | PP-R管 DN32 | [项目特征] 1.名称:PP-R管 2.规格:DN32 3.连接方式：满足设计及规范 [工程内容] 1.管道消毒冲洗、水压试验 2.管道及管件、支架及套管安装刷漆 3.管道标识粘贴 4.套管制作及成品管卡安装 5.施工规范和技术要求规定的所有工作内容； | 按图示长度计算 | m | 15.62
9 | PP-R管 DN25 | [项目特征] 1.名称:PP-R管 2.规格:DN25 3.连接方式：满足设计及规范 [工程内容] 1.管道消毒冲洗、水压试验 2.管道及管件、支架及套管安装刷漆 3.管道标识粘贴 4.套管制作及成品管卡安装 5.施工规范和技术要求规定的所有工作内容； | 按图示长度计算 | m | 11.48
10 | PP-R管 DN20 | [项目特征] 1.名称:PP-R管 2.规格:DN20 3.连接方式：满足设计及规范 [工程内容] 1.管道消毒冲洗、水压试验 2.管道及管件、支架及套管安装刷漆 3.管道标识粘贴 4.套管制作及成品管卡安装 5.施工规范和技术要求规定的所有工作内容； | 按图示长度计算 | m | 8.86
11 | PP-R管 DN15 | [项目特征] 1.名称:PP-R管 2.规格:DN15 3.连接方式：满足设计及规范 [工程内容] 1.管道消毒冲洗、水压试验 2.管道及管件、支架及套管安装刷漆 3.管道标识粘贴 4.套管制作及成品管卡安装 5.施工规范和技术要求规定的所有工作内容； | 按图示长度计算 | m | 211.71
12 | 清扫口 d100 | [项目特征] 1.名称:清扫口 2.规格: d100 [工程内容] 1.本体及附件安装 2.施工规范和技术要求规定的所有工作内容； | 按图示数量计算 | 个 | 2
13 | 地漏 d50 | [项目特征] 1.名称:地漏 2.规格: d50 [工程内容] 1.本体及附件安装 2.施工规范和技术要求规定的所有工作内容； | 按图示数量计算 | 个 | 4
14 | 网框式地漏 DN50(含毛发聚集器) | [项目特征] 1.名称:网框式地漏 (含毛发聚集器) 2.规格: d50 [工程内容] 1.本体及附件安装 2.施工规范和技术要求规定的所有工作内容； | 按图示数量计算 | 个 | 6
15 | 自落水进水阀 DN40 | [项目特征] 1.名称:自落水进水阀 2.规格:DN40 [工程内容] 1.本体安装、调试 2.施工规范和技术要求规定的所有工作内容； | 按图示数量计算 | 个 | 4
16 | 水表 DN80 | [项目特征] 1.名称:水表 2.规格:DN80 [工程内容] 1.本体及法兰、底座安装； 2.施工规范和技术要求规定的所有工作内容； | 按图示数量计算 | 个 | 1
17 | 蝶阀 DN80 | [项目特征] 1.名称:蝶阀 2.规格:DN80 [工程内容] 1.本体安装、调试 2.施工规范和技术要求规定的所有工作内容； | 按图示数量计算 | 个 | 1
18 | 减压阀 DN80 | [项目特征] 1.名称:减压阀 2.规格:DN80 [工程内容] 1.本体安装、调试 2.施工规范和技术要求规定的所有工作内容； | 按图示数量计算 | 个 | 1
19 | 水龙头 DN15 | [项目特征] 1.名称:水龙头 2.规格:DN15 [工程内容] 1.本体安装、调试 2.施工规范和技术要求规定的所有工作内容； | 按图示数量计算 | 个 | 2
20 | 成套淋浴器(含花洒) | [项目特征] 1.名称:成套淋浴器(含花洒) 2.规格:详设计 [工程内容] 1.本体及支架安装； 2.配套阀件安装； 3.施工规范和技术要求规定的所有工作内容； | 按图示数量计算 | 套 | 34
21 | 成套拖布盆(含龙头) | [项目特征] 1.名称:成套拖布盆(含龙头) 2.规格:详设计 [工程内容] 1.本体及支架安装； 2.配套阀件安装； 3.施工规范和技术要求规定的所有工作内容； | 按图示数量计算 | 套 | 2
22 | 大便槽自动冲洗水箱 总容积：67.5L；有效容积：50L | [项目特征] 1.名称:大便槽自动冲洗水箱) 2.规格:总容积：67.5L；有效容积：50L [工程内容] 1.本体及支架安装； 2.配套阀件安装； 3.施工规范和技术要求规定的所有工作内容； | 按图示数量计算 | 个 | 2
23 | 大便槽自动冲洗水箱 有效容积:121L | [项目特征] 1.名称:大便槽自动冲洗水箱) 2.规格:有效容积:121L [工程内容] 1.本体及支架安装； 2.配套阀件安装； 3.施工规范和技术要求规定的所有工作内容； | 按图示数量计算 | 个 | 2
24 | 皮膜式自动虹吸器 | [项目特征] 1.名称:皮膜式自动虹吸器 2.规格:详设计 [工程内容] 1.本体及支架安装； 2.配套阀件安装； 3.施工规范和技术要求规定的所有工作内容； | 按图示数量计算 | 个 | 8
三 | 强电
1 | 电气配管 PC20 暗配 | [项目特征] 1.名称: 电气配管 2.材质: 塑料管 3.规格: PVC20 4.配置形式及部位: 暗敷 5.接线盒：按设计 [工程内容] 1.测位、划线、打眼、剔槽、沟槽修补、敷设、抹砂浆保护层，接头处挂网。 2、管内穿钢丝 3、接线盒接地 | 按图示以延长米计算 | m | 2868.19
2 | 电气配管 PC25 暗配 | [项目特征] 1.名称: 电气配管 2.材质: 塑料管 3.规格: PVC25 4.配置形式及部位: 暗敷 5.接线盒：按设计 [工程内容] 1.测位、划线、打眼、剔槽、沟槽修补、敷设、抹砂浆保护层，接头处挂网。 2、管内穿钢丝 3、接线盒接地 | 按图示以延长米计算 | m | 64.24
3 | 电气配管 PC32 暗配 | [项目特征] 1.名称: 电气配管 2.材质: 塑料管 3.规格: PVC32 4.配置形式及部位: 暗敷 5.接线盒：按设计 [工程内容] 1.测位、划线、打眼、剔槽、沟槽修补、敷设、抹砂浆保护层，接头处挂网。 2、管内穿钢丝 3、接线盒接地 | 按图示以延长米计算 | m | 1.72
4 | 电气配管 PC150 埋地 | [项目特征] 1.名称: 电气配管 2.材质: 塑料管 3.规格: PVC150 4.配置形式及部位: 综合考虑 5.接线盒：按设计 [工程内容] 1.测位、划线、打眼、剔槽、沟槽修补、敷设、抹砂浆保护层，接头处挂网。 2.管内穿钢丝 3.接线盒接地 | 按图示以延长米计算 | m | 10
5 | 电气配管 SC20 暗配 | [项目特征] 1.名称: 电气配管 2.材质: 钢管 3.规格: SC20 4.配置形式及部位: 暗敷 5.接线盒：按设计 [工程内容] 1..测位、划线、打眼、剔槽、沟槽修补、敷设、抹砂浆保护层，接头处挂网。 2、管内穿钢丝 3、接线盒接地 | 按图示以延长米计算 | m | 423.05
6 | 电线 BV-2.5 | [项目特征] 1.名称:配线 2.配线形式:穿管/线槽综合考虑 [工作内容] 1.配线、接线 2.与设备、配电箱柜屏、端子箱、灯具、开关插座等用电设备接线 | 按图示以延长米计算 | m | 5170.73
7 | 电线 BV-4 | [项目特征] 1.名称:配线 2.配线形式:穿管/线槽综合考虑 [工作内容] 1.配线、接线 2.与设备、配电箱柜屏、端子箱、灯具、开关插座等用电设备接线 | 按图示以延长米计算 | m | 3913.63
8 | 电线 BV-6 | [项目特征] 1.名称:配线 2.配线形式:穿管/线槽综合考虑 [工作内容] 1.配线、接线 2.与设备、配电箱柜屏、端子箱、灯具、开关插座等用电设备接线 | 按图示以延长米计算 | m | 3244.81
9 | 电线 ZCN-BV-2.5 | [项目特征] 1.名称:配线 2.配线形式:穿管/线槽综合考虑 [工作内容] 1.配线、接线 2.与设备、配电箱柜屏、端子箱、灯具、开关插座等用电设备接线 | 按图示以延长米计算 | m | 30.48
10 | 电线 ZCN-RVV-B1-300/500V-2×2.5 | [项目特征] 1.名称:配线 2.配线形式:穿管/线槽综合考虑 [工作内容] 1.配线、接线 2.与设备、配电箱柜屏、端子箱、灯具、开关插座等用电设备接线 | 按图示以延长米计算 | m | 428.79
11 | 线槽150×75 | [项目特征] 1.名称:线槽安装 2.材质:塑料 3.规格:带盖板、隔断 4.接地:满足设计及规范要求 [工作内容] 1.本体安装，墙体及地面开洞 2.附件(弯头、三通、四通、隔板、盖板等）安装 3.补刷(喷)油漆 4.接地 | 按图示以延长米计算 | m | 287.1
12 | 单管荧光灯 | [项目特征] 1.名称:灯具安装 2.规格型号：1*42W [工作内容] 1.安装及接线 2.试亮 | 按图示数量计算 | 套 | 16
13 | 双管荧光灯 | [项目特征] 1.名称:灯具安装 2.规格型号：2*42W [工作内容] 1.安装及接线 2.试亮 | 按图示数量计算 | 套 | 44
14 | LED吸顶灯 | [项目特征] 1.名称:灯具安装 2.规格型号：36V,20W [工作内容] 1.安装及接线 2.试亮 | 按图示数量计算 | 个 | 88
15 | LED平板灯 | [项目特征] 1.名称:灯具安装 2.规格型号：P1-50W [工作内容] 1.安装及接线 2.试亮 | 按图示数量计算 | 个 | 8
16 | LED壁灯 | [项目特征] 1.名称:灯具安装 2.规格型号：B-20W [工作内容] 1.安装及接线 2.试亮 | 按图示数量计算 | 个 | 24
17 | 防水防尘LED灯 | [项目特征] 1.名称:灯具安装 2.规格型号：220V，30W [工作内容] 1.安装及接线 2.试亮 | 按图示数量计算 | 个 | 18
18 | 消防应急照明吸顶灯(自带蓄电池) | [项目特征] 1.名称:灯具安装 2.规格型号：A型 DC36V 集电非集控 非持续型 5W ＞600lm 灯具效率>65%%% 色温>2700K 蓄电池持续供电时间≥30min [工作内容] 1.安装及接线 2.试亮 | 按图示数量计算 | 个 | 30
19 | 安全出口标识(自带蓄电池) | [项目特征] 1.名称:灯具安装 2.规格型号：A型 持续型 LED发光板1W 配不燃灯罩 中型 蓄电池持续供电时间≥30min [工作内容] 1.安装及接线 2.试亮 | 按图示数量计算 | 个 | 4
20 | 疏散出口标识(自带蓄电池) | [项目特征] 1.名称:灯具安装 2.规格型号：A型 持续型 LED发光板1W 配不燃灯罩 中型 蓄电池持续供电时间≥30min [工作内容] 1.安装及接线 2.试亮 | 按图示数量计算 | 个 | 6
21 | 单联单控开关 | [项目特征] 1.名称：开关安装 2.规格型号: 86型，明装 [工程内容] 1、测位、划线、打眼、缠埋螺栓、清扫盒子、缠钢丝弹簧垫、装开关和按钮、接线、装盖 2.施工规范和技术要求规定的所有工作内容 | 按图示数量计算 | 个 | 8
22 | 二联单控开关 | [项目特征] 1.名称：开关安装 2.规格型号: 86型，明装 [工程内容] 1、测位、划线、打眼、缠埋螺栓、清扫盒子、缠钢丝弹簧垫、装开关和按钮、接线、装盖 2.施工规范和技术要求规定的所有工作内容 | 按图示数量计算 | 个 | 67
23 | 密闭三联单控开关 | [项目特征] 1.名称：开关安装 2.规格型号: 86型，明装 [工程内容] 1、测位、划线、打眼、缠埋螺栓、清扫盒子、缠钢丝弹簧垫、装开关和按钮、接线、装盖 2.施工规范和技术要求规定的所有工作内容 | 按图示数量计算 | 个 | 4
24 | 单相三孔空调插座(挂式) | [项目特征] 1.名称：插座安装 2.规格型号: 86型，220V,16A [工程内容] 1、测位、划线、打眼、缠埋螺栓、清扫盒子、缠钢丝弹簧垫、装开关和按钮、接线、装盖 2.施工规范和技术要求规定的所有工作内容 | 按图示数量计算 | 个 | 63
25 | 单相三孔空调插座(柜式) | [项目特征] 1.名称：插座安装 2.规格型号: 86型，220V,16A [工程内容] 1、测位、划线、打眼、缠埋螺栓、清扫盒子、缠钢丝弹簧垫、装开关和按钮、接线、装盖 2.施工规范和技术要求规定的所有工作内容 | 按图示数量计算 | 个 | 2
26 | 双孔USB插座 | [项目特征] 1.名称：插座安装 2.规格型号: 86型，36V转5V,2.1A [工程内容] 1、测位、划线、打眼、缠埋螺栓、清扫盒子、缠钢丝弹簧垫、装开关和按钮、接线、装盖 2.施工规范和技术要求规定的所有工作内容 | 按图示数量计算 | 个 | 440
27 | 安全型单相二、三级插座 | [项目特征] 1.名称：插座安装 2.规格型号: 86型，220V,16A [工程内容] 1、测位、划线、打眼、缠埋螺栓、清扫盒子、缠钢丝弹簧垫、装开关和按钮、接线、装盖 2.施工规范和技术要求规定的所有工作内容 | 按图示数量计算 | 个 | 88
28 | 地面插座 | [项目特征] 1.名称：插座安装 2.规格型号: 86型，220V,16A [工程内容] 1、测位、划线、打眼、缠埋螺栓、清扫盒子、缠钢丝弹簧垫、装开关和按钮、接线、装盖 2.施工规范和技术要求规定的所有工作内容 | 按图示数量计算 | 个 | 2
29 | 卫生间排气扇 | [项目特征] 1.名称：卫生间排气扇 2.规格型号: 壁式安装，尺寸350×350mm [工程内容] 1、测位、划线、打眼、缠埋螺栓、清扫盒子、缠钢丝弹簧垫、装开关和按钮、接线、装盖 2.施工规范和技术要求规定的所有工作内容 | 按图示数量计算 | 个 | 6
30 | 接线盒 塑料 | [项目特征] 1.名称: 接线盒安装 2.材质: 塑料 3.规格: 开关盒、插座盒、灯头盒、接线盒 4.配置形式及部位: 暗敷 [工程内容] 1..安装 | 按图示数量计算 | 个 | 878
31 | 接线盒 钢质 | [项目特征] 1.名称: 接线盒安装 2.材质: 钢质 3.规格: 开关盒、插座盒、灯头盒、接线盒 4.配置形式及部位: 暗敷 [工程内容] 1..安装 | 按图示数量计算 | 个 | 40
32 | 配电空开盒 | [项目特征] 1.名称: 配电空开盒安装 2.材质: 详见图纸 3.其他: 满足规范及设计要求 4.配置形式及部位: 综合考虑 [工程内容] 1.安装 | 按图示数量计算 | 个 | 66
33 | 空调空开盒（RCBO-63D20/1PN/0.03） | [项目特征] 1.名称: 配电空开盒安装 2.材质: 详见图纸 3.其他: 满足规范及设计要求 4.配置形式及部位: 综合考虑 [工程内容] 1.安装 | 按图示数量计算 | 个 | 4
| 合计 | [5 empty] | 0 |  | 0

## 表6 管理区安装
分部分项工程全费用清单计价表
工程名称：重庆银行科技创新中心项目（一期）临建工程-管理区安装
序号 | 项目名称 | 项目特征及主要工程内容 | 计算规则 | 单位 | 工程量 | 不含增值税单价（元）（①+②+③+④+⑤） | 不含增值税合价（元） | 含增值税综合单价（元）（①+②+③+④+⑤+⑥） | 含增值税合价（元） | 不含增值税综合单价构成 |  |  |  |  | ⑥ | 备注
[10 empty] | ① | ② | ③ | ④ | ⑤
[10 empty] | 主要及辅材费（含损耗） | 人工费 | 机械费 | 措施费（①+②+③）*% | 管理费、利润、风险费 （①+②+③）*% | 税金（①+②+③+④+⑤）* %
一 | 防雷接地
1 | 避雷引下线敷设 利用热镀锌扁钢-25×4引下 | [项目特征] 1、名称：引下线 2、型号、规格:主材：热镀锌扁钢-25×4 [工程内容] 平直、下料、测位、打眼、埋卡子、跨接焊接、固定、刷漆，与接地装置、避雷带、接闪器焊接 | 按图示长度计算 | m | 215.6
2 | 避雷引下线敷设 利用热镀锌扁钢-40×4引下 | [项目特征] 1、名称：引下线 2、型号、规格:主材：热镀锌扁钢-40×4 [工程内容] 平直、下料、测位、打眼、埋卡子、跨接焊接、固定、刷漆，与接地装置、避雷带、接闪器焊接 | 按图示长度计算 | m | 36.37
3 | 热镀锌扁钢-25×4（含包封） | [项目特征] 1、名称：接地母线 2、型号、规格:热镀锌扁钢-25×4 [工程内容] 接地线平直、下料、测位、打眼、埋卡子、煨弯、敷设焊接、刷漆、素混凝土包封。 | 按图示长度计算 | m | 1086.47
4 | 热镀锌扁钢-40×4（含包封） | [项目特征] 1、名称：接地母线 2、型号、规格:热镀锌扁钢-40×4 [工程内容] 接地线平直、下料、测位、打眼、埋卡子、煨弯、敷设焊接、刷漆、素混凝土包封。 | 按图示长度计算 | m | 2
5 | 热镀锌扁钢-40×5（含包封） | [项目特征] 1、名称：接地母线 2、型号、规格:热镀锌扁钢-40×5 [工程内容] 接地线平直、下料、测位、打眼、埋卡子、煨弯、敷设焊接、刷漆、素混凝土包封。 | 按图示长度计算 | m | 2
6 | LEB卫生间等电位盒安装 | [项目特征] 1、名称：等电位盒 2、型号、规格:LEB卫生间等电位盒 [工程内容] 组装、跨接焊接、吊装、找正、固定、补漆 。 | 按图示数量计算 | 个 | 10
7 | MEB总等电位盒安装 | [项目特征] 1、名称：等电位盒 2、型号、规格:MEB总等电位盒安装 [工程内容] 组装、跨接焊接、吊装、找正、固定、补漆 。 | 按图示数量计算 | 个 | 4
8 | 垂直接地极φ18，L=2500圆钢 | [项目特征] 1、名称：垂直接地极 2、型号、规格:φ18，L=2500圆钢 [工程内容] 组装、接地跨接、焊接、吊装、找正、固定、补漆、基础安装 。 | 按图示数量计算 | 根 | 107
9 | 接地跨接线安装 | [项目特征] 1、名称：接地跨接 2、其他：除伸缩(沉降)缝之间、管道法兰间、天窗，钢爬梯的接地跨接外，其他地方均不计算。 [工程内容] 下料、钻孔、跨接焊接、固定、刷漆。 | 按图示数量计算 | 处 | 100
10 | 管理区接地电阻测试 | [项目特征] 1、名称：接地电阻测试 [工程内容] 1、接地电阻测试。 | 按项计算 | 项 | 1
二 | 给排水
1 | PVC-U塑料排水管 d100 | [项目特征] 1.名称:PVC-U塑料排水管 2.规格:d100 3.连接方式：满足设计及规范 [工程内容] 1.灌水实验 2.管道、管件、套管、支架安装及刷漆 3.管道标识粘贴 4.套管制作及成品管卡安装 5.施工规范和技术要求规定的所有工作内容； | 按图示长度计算 | m | 96.9
2 | PVC-U塑料排水管 d75 | [项目特征] 1.名称:PVC-U塑料排水管 2.规格:d75 3.连接方式：满足设计及规范 [工程内容] 1.灌水实验 2.管道、管件、套管、支架安装及刷漆 3.管道标识粘贴 4.套管制作及成品管卡安装 5.施工规范和技术要求规定的所有工作内容； | 按图示长度计算 | m | 17.8
3 | PVC-U塑料排水管 d50 | [项目特征] 1.名称:PVC-U塑料排水管 2.规格:d50 3.连接方式：满足设计及规范 [工程内容] 1.灌水实验 2.管道、管件、套管、支架安装及刷漆 3.管道标识粘贴 4.套管制作及成品管卡安装 5.施工规范和技术要求规定的所有工作内容； | 按图示长度计算 | m | 22.54
4 | PP-R管 DN50 | [项目特征] 1.名称:PP-R管 2.规格:DN50 3.连接方式：满足设计及规范 [工程内容] 1.管道消毒冲洗、水压试验 2.管道及管件、支架及套管安装刷漆 3.管道标识粘贴 4.套管制作及成品管卡安装 5.施工规范和技术要求规定的所有工作内容； | 按图示长度计算 | m | 17.05
5 | PP-R管 DN40 | [项目特征] 1.名称:PP-R管 2.规格:DN40 3.连接方式：满足设计及规范 [工程内容] 1.管道消毒冲洗、水压试验 2.管道及管件、支架及套管安装刷漆 3.管道标识粘贴 4.套管制作及成品管卡安装 5.施工规范和技术要求规定的所有工作内容； | 按图示长度计算 | m | 15.12
6 | PP-R管 DN32 | [项目特征] 1.名称:PP-R管 2.规格:DN32 3.连接方式：满足设计及规范 [工程内容] 1.管道消毒冲洗、水压试验 2.管道及管件、支架及套管安装刷漆 3.管道标识粘贴 4.套管制作及成品管卡安装 5.施工规范和技术要求规定的所有工作内容； | 按图示长度计算 | m | 2.44
7 | PP-R管 DN25 | [项目特征] 1.名称:PP-R管 2.规格:DN25 3.连接方式：满足设计及规范 [工程内容] 1.管道消毒冲洗、水压试验 2.管道及管件、支架及套管安装刷漆 3.管道标识粘贴 4.套管制作及成品管卡安装 5.施工规范和技术要求规定的所有工作内容； | 按图示长度计算 | m | 40.65
8 | PP-R管 DN20 | [项目特征] 1.名称:PP-R管 2.规格:DN20 3.连接方式：满足设计及规范 [工程内容] 1.管道消毒冲洗、水压试验 2.管道及管件、支架及套管安装刷漆 3.管道标识粘贴 4.套管制作及成品管卡安装 5.施工规范和技术要求规定的所有工作内容； | 按图示长度计算 | m | 12.57
9 | PP-R管 DN15 | [项目特征] 1.名称:PP-R管 2.规格:DN15 3.连接方式：满足设计及规范 [工程内容] 1.管道消毒冲洗、水压试验 2.管道及管件、支架及套管安装刷漆 3.管道标识粘贴 4.套管制作及成品管卡安装 5.施工规范和技术要求规定的所有工作内容； | 按图示长度计算 | m | 151.28
10 | 清扫口 d50 | [项目特征] 1.名称:清扫口 2.规格: d50 [工程内容] 1.本体及附件安装 2.施工规范和技术要求规定的所有工作内容； | 按图示数量计算 | 个 | 1
11 | 清扫口 d75 | [项目特征] 1.名称:清扫口 2.规格: d75 [工程内容] 1.本体及附件安装 2.施工规范和技术要求规定的所有工作内容； | 按图示数量计算 | 个 | 2
12 | 清扫口 d100 | [项目特征] 1.名称:清扫口 2.规格: d100 [工程内容] 1.本体及附件安装 2.施工规范和技术要求规定的所有工作内容； | 按图示数量计算 | 个 | 4
13 | 网框式地漏 d50 | [项目特征] 1.名称:网框式地漏 2.规格: d50 [工程内容] 1.本体及附件安装 2.施工规范和技术要求规定的所有工作内容； | 按图示数量计算 | 个 | 11
14 | 地漏 d50 | [项目特征] 1.名称:地漏 2.规格: d50 [工程内容] 1.本体及附件安装 2.施工规范和技术要求规定的所有工作内容； | 按图示数量计算 | 个 | 5
15 | 网框式地漏 DN50(含毛发聚集器) | [项目特征] 1.名称:网框式地漏 (含毛发聚集器) 2.规格: d50 [工程内容] 1.本体及附件安装 2.施工规范和技术要求规定的所有工作内容； | 按图示数量计算 | 个 | 1
16 | 水平螺翼式水表 DN50 | [项目特征] 1.名称:水平螺翼式水表 2.规格:DN50 [工程内容] 1.本体安装、调试 2.施工规范和技术要求规定的所有工作内容； | 按图示数量计算 | 个 | 2
17 | 减压阀 DN50 | [项目特征] 1.名称:减压阀 2.规格:DN50 [工程内容] 1.本体安装、调试 2.施工规范和技术要求规定的所有工作内容； | 按图示数量计算 | 个 | 2
18 | 蝶阀 DN50 | [项目特征] 1.名称:蝶阀 2.规格:DN50 [工程内容] 1.本体安装、调试 2.施工规范和技术要求规定的所有工作内容； | 按图示数量计算 | 个 | 2
19 | 水龙头 DN15 | [项目特征] 1.名称:水龙头 2.规格:DN15 [工程内容] 1.本体安装、调试 2.施工规范和技术要求规定的所有工作内容； | 按图示数量计算 | 个 | 19
20 | 成套洗手盆(含龙头) | [项目特征] 1.名称:成套洗手盆(含龙头) 2.规格:详设计 [工程内容] 1.本体及支架安装； 2.配套阀件安装； 3.施工规范和技术要求规定的所有工作内容； | 按图示数量计算 | 套 | 7
21 | 成套盥洗盆(含龙头) | [项目特征] 1.名称:成套盥洗盆(含龙头) 2.规格:详设计 [工程内容] 1.本体及支架安装； 2.配套阀件安装； 3.施工规范和技术要求规定的所有工作内容； | 按图示数量计算 | 套 | 2
22 | 成套淋浴器(含花洒) | [项目特征] 1.名称:成套淋浴器(含花洒) 2.规格:详设计 [工程内容] 1.本体及支架安装； 2.配套阀件安装； 3.施工规范和技术要求规定的所有工作内容； | 按图示数量计算 | 套 | 6
23 | 成套拖布盆(含龙头) | [项目特征] 1.名称:成套拖布盆(含龙头) 2.规格:详设计 [工程内容] 1.本体及支架安装； 2.配套阀件安装； 3.施工规范和技术要求规定的所有工作内容； | 按图示数量计算 | 套 | 2
24 | 成套小便器 | [项目特征] 1.名称:成套座便器 2.规格:详设计 [工程内容] 1.本体及支架安装； 2.配套阀件安装； 3.施工规范和技术要求规定的所有工作内容； | 按图示数量计算 | 套 | 5
25 | 成套蹲便器 | [项目特征] 1.名称:成套蹲便器 2.规格:详设计 [工程内容] 1.本体及支架安装； 2.配套阀件安装； 3.施工规范和技术要求规定的所有工作内容； | 按图示数量计算 | 套 | 25
三 | 强电
1 | 电气配管 PC20 暗配 | [项目特征] 1.名称: 电气配管 2.材质: 塑料管 3.规格: PVC20 4.配置形式及部位: 暗敷 5.接线盒：按设计 [工程内容] 1.测位、划线、打眼、剔槽、沟槽修补、敷设、抹砂浆保护层，接头处挂网。 2、管内穿钢丝 3、接线盒接地 | 按图示以延长米计算 | m | 1312.53
2 | 电气配管 PC25 暗配 | [项目特征] 1.名称: 电气配管 2.材质: 塑料管 3.规格: PVC25 4.配置形式及部位: 暗敷 5.接线盒：按设计 [工程内容] 1.测位、划线、打眼、剔槽、沟槽修补、敷设、抹砂浆保护层，接头处挂网。 2、管内穿钢丝 3、接线盒接地 | 按图示以延长米计算 | m | 198.58
3 | 电气配管 PC32 暗配 | [项目特征] 1.名称: 电气配管 2.材质: 塑料管 3.规格: PVC32 4.配置形式及部位: 暗敷 5.接线盒：按设计 [工程内容] 1.测位、划线、打眼、剔槽、沟槽修补、敷设、抹砂浆保护层，接头处挂网。 2、管内穿钢丝 3、接线盒接地 | 按图示以延长米计算 | m | 9.82
4 | 电气配管 PC40 暗配 | [项目特征] 1.名称: 电气配管 2.材质: 塑料管 3.规格: PVC40 4.配置形式及部位: 暗敷 5.接线盒：按设计 [工程内容] 1.测位、划线、打眼、剔槽、沟槽修补、敷设、抹砂浆保护层，接头处挂网。 2、管内穿钢丝 3、接线盒接地 | 按图示以延长米计算 | m | 7.75
5 | 电气配管 PC150 埋地 | [项目特征] 1.名称: 电气配管 2.材质: 塑料管 3.规格: PVC150 4.配置形式及部位: 综合考虑 5.接线盒：按设计 [工程内容] 1.测位、划线、打眼、剔槽、沟槽修补、敷设、抹砂浆保护层，接头处挂网。 2.管内穿钢丝 3.接线盒接地 | 按图示以延长米计算 | m | 10
6 | 电气配管 SC20 暗配 | [项目特征] 1.名称: 电气配管 2.材质: 钢管 3.规格: SC20 4.配置形式及部位: 暗敷 5.接线盒：按设计 [工程内容] 1..测位、划线、打眼、剔槽、沟槽修补、敷设、抹砂浆保护层，接头处挂网。 2、管内穿钢丝 3、接线盒接地 | 按图示以延长米计算 | m | 294.07
7 | 电气配管 SC25 暗配 | [项目特征] 1.名称: 电气配管 2.材质: 钢管 3.规格: SC25 4.配置形式及部位: 暗敷 5.接线盒：按设计 [工程内容] 1..测位、划线、打眼、剔槽、沟槽修补、敷设、抹砂浆保护层，接头处挂网。 2、管内穿钢丝 3、接线盒接地 | 按图示以延长米计算 | m | 50
8 | 电线 BV-2.5 | [项目特征] 1.名称:配线 2.配线形式:穿管/线槽综合考虑 [工作内容] 1.配线、接线 2.与设备、配电箱柜屏、端子箱、灯具、开关插座等用电设备接线 | 按图示以延长米计算 | m | 3367.15
9 | 电线 BV-4 | [项目特征] 1.名称:配线 2.配线形式:穿管/线槽综合考虑 [工作内容] 1.配线、接线 2.与设备、配电箱柜屏、端子箱、灯具、开关插座等用电设备接线 | 按图示以延长米计算 | m | 2888.7
10 | 电线 BV-6 | [项目特征] 1.名称:配线 2.配线形式:穿管/线槽综合考虑 [工作内容] 1.配线、接线 2.与设备、配电箱柜屏、端子箱、灯具、开关插座等用电设备接线 | 按图示以延长米计算 | m | 2996.15
11 | 电线 BV-10 | [项目特征] 1.名称:配线 2.配线形式:穿管/线槽综合考虑 [工作内容] 1.配线、接线 2.与设备、配电箱柜屏、端子箱、灯具、开关插座等用电设备接线 | 按图示以延长米计算 | m | 623.82
12 | 电线 ZCN-RVV-B1-300/500V-2×2.5 | [项目特征] 1.名称:配线 2.配线形式:穿管/线槽综合考虑 [工作内容] 1.配线、接线 2.与设备、配电箱柜屏、端子箱、灯具、开关插座等用电设备接线 | 按图示以延长米计算 | m | 299.27
13 | 电缆 YJV-B1-5×4 | [项目特征] 1.名称:电缆敷设 2.敷设方式部位:穿管沿线槽等综合考虑 3电压等级(kV)：1kV以内 [工作内容] 1.电缆敷设 2.揭(盖)线槽及沟盖板 3.电缆头制作及安装 | 按图示以延长米计算 | m | 41.29
14 | 电缆 ZN-YJV-3×4 | [项目特征] 1.名称:电缆敷设 2.敷设方式部位:穿管沿线槽等综合考虑 3电压等级(kV)：1kV以内 [工作内容] 1.电缆敷设 2.揭(盖)线槽及沟盖板 3.电缆头制作及安装 | 按图示以延长米计算 | m | 6.05
15 | 线槽50×25 | [项目特征] 1.名称:线槽安装 2.材质:塑料 3.规格:带盖板、隔断 4.接地:满足设计及规范要求 [工作内容] 1.本体安装，墙体及地面开洞 2.附件(弯头、三通、四通、隔板、盖板等）安装 3.补刷(喷)油漆 4.接地 | 按图示以延长米计算 | m | 14.88
16 | 线槽150×75 | [项目特征] 1.名称:线槽安装 2.材质:塑料 3.规格:带盖板、隔断 4.接地:满足设计及规范要求 [工作内容] 1.本体安装，墙体及地面开洞 2.附件(弯头、三通、四通、隔板、盖板等）安装 3.补刷(喷)油漆 4.接地 | 按图示以延长米计算 | m | 186.06
17 | 单管荧光灯 | [项目特征] 1.名称:灯具安装 2.规格型号：1*42W [工作内容] 1.安装及接线 2.试亮 | 按图示数量计算 | 套 | 13
18 | LED吸顶灯 | [项目特征] 1.名称:灯具安装 2.规格型号：220V,20W [工作内容] 1.安装及接线 2.试亮 | 按图示数量计算 | 个 | 56
19 | LED壁灯 | [项目特征] 1.名称:灯具安装 2.规格型号：B-20W [工作内容] 1.安装及接线 2.试亮 | 按图示数量计算 | 个 | 21
20 | 防水防尘LED灯 | [项目特征] 1.名称:灯具安装 2.规格型号：220V，30W [工作内容] 1.安装及接线 2.试亮 | 按图示数量计算 | 个 | 24
21 | 消防应急照明吸顶灯(自带蓄电池) | [项目特征] 1.名称:灯具安装 2.规格型号：A型 DC36V 集电非集控 非持续型 5W ＞600lm 灯具效率>65%%% 色温>2700K 蓄电池持续供电时间≥30min [工作内容] 1.安装及接线 2.试亮 | 按图示数量计算 | 个 | 24
22 | 消防应急照明壁灯(自带蓄电池) | [项目特征] 1.名称:灯具安装 2.规格型号：A型 DC36V 集电非集控 非持续型 5W ＞600lm 灯具效率>65%%% 色温>2700K 蓄电池持续供电时间≥30min [工作内容] 1.安装及接线 2.试亮 | 按图示数量计算 | 个 | 4
23 | 疏散出口标识(自带蓄电池) | [项目特征] 1.名称:灯具安装 2.规格型号：A型 持续型 LED发光板1W 配不燃灯罩 中型 蓄电池持续供电时间≥30min [工作内容] 1.安装及接线 2.试亮 | 按图示数量计算 | 个 | 3
24 | 疏散方向标识(单面,自带蓄电池) | [项目特征] 1.名称:灯具安装 2.规格型号：A型 持续型 LED发光板1W 配不燃灯罩 中型 蓄电池持续供电时间≥30min [工作内容] 1.安装及接线 2.试亮 | 按图示数量计算 | 个 | 14
25 | 单联单控开关 | [项目特征] 1.名称：开关安装 2.规格型号: 86型，明装 [工程内容] 1、测位、划线、打眼、缠埋螺栓、清扫盒子、缠钢丝弹簧垫、装开关和按钮、接线、装盖 2.施工规范和技术要求规定的所有工作内容 | 按图示数量计算 | 个 | 7
26 | 二联单控开关 | [项目特征] 1.名称：开关安装 2.规格型号: 86型，明装 [工程内容] 1、测位、划线、打眼、缠埋螺栓、清扫盒子、缠钢丝弹簧垫、装开关和按钮、接线、装盖 2.施工规范和技术要求规定的所有工作内容 | 按图示数量计算 | 个 | 24
27 | 三联单控开关 | [项目特征] 1.名称：开关安装 2.规格型号: 86型，明装 [工程内容] 1、测位、划线、打眼、缠埋螺栓、清扫盒子、缠钢丝弹簧垫、装开关和按钮、接线、装盖 2.施工规范和技术要求规定的所有工作内容 | 按图示数量计算 | 个 | 3
28 | 单联双控开关 | [项目特征] 1.名称：开关安装 2.规格型号: 86型，明装 [工程内容] 1、测位、划线、打眼、缠埋螺栓、清扫盒子、缠钢丝弹簧垫、装开关和按钮、接线、装盖 2.施工规范和技术要求规定的所有工作内容 | 按图示数量计算 | 个 | 14
29 | 密闭单联单控开关 | [项目特征] 1.名称：开关安装 2.规格型号: 86型，明装 [工程内容] 1、测位、划线、打眼、缠埋螺栓、清扫盒子、缠钢丝弹簧垫、装开关和按钮、接线、装盖 2.施工规范和技术要求规定的所有工作内容 | 按图示数量计算 | 个 | 2
30 | 密闭二联单控开关 | [项目特征] 1.名称：开关安装 2.规格型号: 86型，明装 [工程内容] 1、测位、划线、打眼、缠埋螺栓、清扫盒子、缠钢丝弹簧垫、装开关和按钮、接线、装盖 2.施工规范和技术要求规定的所有工作内容 | 按图示数量计算 | 个 | 3
31 | 单相三孔空调插座(挂式) | [项目特征] 1.名称：插座安装 2.规格型号: 86型，220V,16A [工程内容] 1、测位、划线、打眼、缠埋螺栓、清扫盒子、缠钢丝弹簧垫、装开关和按钮、接线、装盖 2.施工规范和技术要求规定的所有工作内容 | 按图示数量计算 | 个 | 22
32 | 安全型单相二、三级插座 | [项目特征] 1.名称：插座安装 2.规格型号: 86型，220V,16A [工程内容] 1、测位、划线、打眼、缠埋螺栓、清扫盒子、缠钢丝弹簧垫、装开关和按钮、接线、装盖 2.施工规范和技术要求规定的所有工作内容 | 按图示数量计算 | 个 | 94
33 | 防水三孔插座 | [项目特征] 1.名称：插座安装 2.规格型号: 86型，220V,16A [工程内容] 1、测位、划线、打眼、缠埋螺栓、清扫盒子、缠钢丝弹簧垫、装开关和按钮、接线、装盖 2.施工规范和技术要求规定的所有工作内容 | 按图示数量计算 | 个 | 6
34 | 卫生间排气扇 | [项目特征] 1.名称：卫生间排气扇 2.规格型号: 壁式安装，尺寸350×350mm [工程内容] 1、测位、划线、打眼、缠埋螺栓、清扫盒子、缠钢丝弹簧垫、装开关和按钮、接线、装盖 2.施工规范和技术要求规定的所有工作内容 | 按图示数量计算 | 个 | 4
35 | 接线盒 塑料 | [项目特征] 1.名称: 接线盒安装 2.材质: 塑料 3.规格: 开关盒、插座盒、灯头盒、接线盒 4.配置形式及部位: 暗敷 [工程内容] 1..安装 | 按图示数量计算 | 个 | 293
36 | 接线盒 钢质 | [项目特征] 1.名称: 接线盒安装 2.材质: 钢质 3.规格: 开关盒、插座盒、灯头盒、接线盒 4.配置形式及部位: 暗敷 [工程内容] 1..安装 | 按图示数量计算 | 个 | 45
37 | 配电空开盒 | [项目特征] 1.名称: 配电空开盒安装 2.材质: 详见图纸 3.其他: 满足规范及设计要求 4.配置形式及部位: 综合考虑 [工程内容] 1.安装 | 按图示数量计算 | 个 | 44
38 | 大3P空调空开盒 | [项目特征] 1.名称: 配电空开盒安装 2.材质: 详见图纸 3.其他: 满足规范及设计要求 4.配置形式及部位: 综合考虑 [工程内容] 1.安装 | 按图示数量计算 | 个 | 7
| 合计 | [5 empty] | 0 |  | 0

## 表7总图安装
分部分项工程全费用清单计价表
工程名称：重庆银行科技创新中心项目（一期）临建工程-总图安装
序号 | 项目名称 | 项目特征及主要工程内容 | 计算规则 | 单位 | 工程量 | 不含增值税单价（元）（①+②+③+④+⑤） | 不含增值税合价（元） | 含增值税综合单价（元）（①+②+③+④+⑤+⑥） | 含增值税合价（元） | 不含增值税综合单价构成 |  |  |  |  | ⑥ | 备注
[10 empty] | ① | ② | ③ | ④ | ⑤
[10 empty] | 主要及辅材费（含损耗） | 人工费 | 机械费 | 措施费（①+②+③）*% | 管理费、利润、风险费 （①+②+③）*% | 税金（①+②+③+④+⑤）* %
一 | 给排水
1 | HDPE双壁波纹管 d200（环刚度不应小于8KN/m2） | [项目特征] 1.名称:HDPE双壁波纹管 （环刚度不应小于8KN/m2） 2.规格:d200 [工程内容] 1.管道连接件、防腐等； 2.管道冲洗、压力试验、通球试验、管道标识等； 3.施工规范和技术要求规定的所有工作内容； | 按图示长度计算 | m | 1.12
2 | HDPE双壁波纹管 d300（环刚度不应小于4KN/m2） | [项目特征] 1.名称:HDPE双壁波纹管 （环刚度不应小于4KN/m2） 2.规格:d300 [工程内容] 1.管道连接件、防腐等； 2.管道冲洗、压力试验、通球试验、管道标识等； 3.施工规范和技术要求规定的所有工作内容； | 按图示长度计算 | m | 185.06
3 | UPV-C排水管 d200 | [项目特征] 1.名称:UPV-C排水管 2.规格:DN200 [工程内容] 1.管道安装及管道标识等； 2.施工规范和技术要求规定的所有工作内容； | 按图示长度计算 | m | 1
4 | UPV-C排水管 d100 | [项目特征] 1.名称:UPV-C排水管 2.规格:DN100 [工程内容] 1.管道安装及管道标识等； 2.施工规范和技术要求规定的所有工作内容； | 按图示长度计算 | m | 1
5 | PP-R管 DN100 | [项目特征] 1.名称:PP-R管 2.规格:DN100 [工程内容] 1.管道冲洗消毒、压力试验、管道标识等； 2.施工规范和技术要求规定的所有工作内容； | 按图示长度计算 | m | 1528.08
6 | PP-R管 DN80 | [项目特征] 1.名称:PP-R管 2.规格:DN80 [工程内容] 1.管道冲洗消毒、压力试验、管道标识等； 2.施工规范和技术要求规定的所有工作内容； | 按图示长度计算 | m | 25.62
7 | PP-R管 DN65 | [项目特征] 1.名称:PP-R管 2.规格:DN65 [工程内容] 1.管道冲洗消毒、压力试验、管道标识等； 2.施工规范和技术要求规定的所有工作内容； | 按图示长度计算 | m | 13.1
8 | PP-R管 DN50 | [项目特征] 1.名称:PP-R管 2.规格:DN50 3.连接方式：满足设计及规范 [工程内容] 1.管道消毒冲洗、水压试验 2.管道及管件、支架及套管安装刷漆 3.管道标识粘贴 4.套管制作及成品管卡安装 5.施工规范和技术要求规定的所有工作内容； | 按图示长度计算 | m | 75.45
9 | PP-R管 DN32 | [项目特征] 1.名称:PP-R管 2.规格:DN40 [工程内容] 1.管道冲洗消毒、压力试验、管道标识等； 2.施工规范和技术要求规定的所有工作内容； | 按图示长度计算 | m | 1.76
10 | PP-R管 DN25 | [项目特征] 1.名称:PP-R管 2.规格:DN25 [工程内容] 1.管道冲洗消毒、压力试验、管道标识等； 2.施工规范和技术要求规定的所有工作内容； | 按图示长度计算 | m | 50.32
11 | PP-R管 DN20 | [项目特征] 1.名称:PP-R管 2.规格:DN20 3.连接方式：满足设计及规范 [工程内容] 1.管道消毒冲洗、水压试验 2.管道及管件、支架及套管安装刷漆 3.管道标识粘贴 4.套管制作及成品管卡安装 5.施工规范和技术要求规定的所有工作内容； | 按图示长度计算 | m | 11.57
12 | 喷雾软管（围挡） | [项目特征] 1.名称:喷雾软管 2.规格:按规范及设计 3.连接方式：满足设计及规范 [工程内容] 1.管道消毒冲洗、水压试验 2.管道及管件、支架及套管安装刷漆 3.管道标识粘贴 4.套管制作及成品管卡安装 5.施工规范和技术要求规定的所有工作内容； | 按图示长度计算 | m | 968
13 | 镀锌钢套管 D219 | [项目特征] 1.名称:镀锌钢套管 2.规格:D219 [工程内容] 1.套管及管道连接件、防腐等； 2.施工规范和技术要求规定的所有工作内容； | 按图示长度计算 | m | 38.26
14 | 镀锌钢套管 D159 | [项目特征] 1.名称:镀锌钢套管 2.规格:D159 [工程内容] 1.套管及管道连接件、防腐等； 2.施工规范和技术要求规定的所有工作内容； | 按图示长度计算 | m | 16.51
15 | 室外消火栓 SS150/65-1.0 | [项目特征] 1.名称:室外消火栓 2.规格:SS150/65-1.0 [工程内容] 1.本体及法兰、底座安装； 2.施工规范和技术要求规定的所有工作内容； | 按图示数量计算 | 个 | 6
16 | 室内临时消火栓 | [项目特征] 1.名称:室内临时消火栓 2.规格:详图纸 [工程内容] 1.本体及法兰、底座安装； 2.施工规范和技术要求规定的所有工作内容； | 按图示数量计算 | 个 | 40
17 | 消防水泵接合器 SQS150/B型 | [项目特征] 1.名称:消防水泵接合器 2.规格:SQS150/B型 3.其它:包含止回阀、安全阀及埋地井 [工程内容] 1.检查接线、安装及调试; 2.施工规范和技术要求规定的所有工作内容； | 按图示数量计算 | 套 | 2
18 | 分包宿舍供热水系统 | [项目特征] 1.名称:供热水系统 供热循环水泵 Q=18m³/h,H=24m,N=2.2Kw 热泵循环水泵 Q=6.5m³/h,H=10m,N=0.75Kw 3.其它::包含水泵2台、储热水箱、控制设备、阀门、连接件及成配套件等内容 [工程内容] 1.检查接线、安装及调试; 2.施工规范和技术要求规定的所有工作内容； | 按图示数量计算 | 套 | 1
19 | 管理员宿舍供热水系统 | [项目特征] 1.名称:供热水系统 供热循环水泵 Q=8m³/h,H=24m,N=1.5Kw 热泵循环水泵 Q=2m³/h,H=10m,N=0.35Kw 3.其它::包含水泵2台、储热水箱、控制设备、阀门、连接件及成配套件等内容 [工程内容] 1.检查接线、安装及调试; 2.施工规范和技术要求规定的所有工作内容； | 按图示数量计算 | 套 | 1
20 | 热泵热水机组(制热量42KW) | [项目特征] 1.名称:热泵热水机组 2.规格:制热量42KW [工程内容] 1.检查接线、安装及调试; 2.施工规范和技术要求规定的所有工作内容； | 按图示数量计算 | 套 | 1
21 | 热泵热水机组(制热量19KW) | [项目特征] 1.名称:热泵热水机组 2.规格:制热量19KW [工程内容] 1.检查接线、安装及调试; 2.施工规范和技术要求规定的所有工作内容； | 按图示数量计算 | 套 | 1
22 | 球阀 DN25 | [项目特征] 1.名称:球阀 2.规格:DN25 [工程内容] 1.本体及法兰、底座安装； 2.施工规范和技术要求规定的所有工作内容； | 按图示数量计算 | 个 | 4
23 | 临时雾喷头 | [项目特征] 1.名称:临时雾喷头 2.规格:按规范及要求 [工程内容] 1.本体及法兰、底座安装； 2.施工规范和技术要求规定的所有工作内容； | 按图示数量计算 | 个 | 484
24 | 倒流防止器 DN100 | [项目特征] 1.名称:倒流防止器 2.规格:DN100 [工程内容] 1.本体及法兰、底座安装； 2.施工规范和技术要求规定的所有工作内容； | 按图示数量计算 | 个 | 3
25 | 蝶阀 DN100 | [项目特征] 1.名称:蝶阀 2.规格:DN100 [工程内容] 1.本体及法兰、底座安装； 2.施工规范和技术要求规定的所有工作内容； | 按图示数量计算 | 个 | 10
26 | 水表 DN100 | [项目特征] 1.名称:水表 2.规格:DN100 [工程内容] 1.本体及法兰、底座安装； 2.施工规范和技术要求规定的所有工作内容； | 按图示数量计算 | 个 | 1
27 | 水表 DN80 | [项目特征] 1.名称:水表 2.规格:DN80 [工程内容] 1.本体及法兰、底座安装； 2.施工规范和技术要求规定的所有工作内容； | 按图示数量计算 | 个 | 1
28 | 闸阀 DN100 | [项目特征] 1.名称:闸阀 2.规格:DN100 [工程内容] 1.本体及法兰、底座安装； 2.施工规范和技术要求规定的所有工作内容； | 按图示数量计算 | 个 | 2
29 | 闸阀 DN80 | [项目特征] 1.名称:闸阀 2.规格:DN80 [工程内容] 1.本体及法兰、底座安装； 2.施工规范和技术要求规定的所有工作内容； | 按图示数量计算 | 个 | 2
30 | Y型过滤器 DN100 | [项目特征] 1.名称:Y型过滤器 2.规格:DN100 [工程内容] 1.本体及法兰、底座安装； 2.施工规范和技术要求规定的所有工作内容； | 按图示数量计算 | 个 | 1
31 | Y型过滤器 DN80 | [项目特征] 1.名称:Y型过滤器 2.规格:DN80 [工程内容] 1.本体及法兰、底座安装； 2.施工规范和技术要求规定的所有工作内容； | 按图示数量计算 | 个 | 1
32 | 软接头 DN100 | [项目特征] 1.名称:软接头 2.规格:DN100 [工程内容] 1.本体及法兰、底座安装； 2.施工规范和技术要求规定的所有工作内容； | 按图示数量计算 | 个 | 1
33 | 软接头 DN80 | [项目特征] 1.名称:软接头 2.规格:DN80 [工程内容] 1.本体及法兰、底座安装； 2.施工规范和技术要求规定的所有工作内容； | 按图示数量计算 | 个 | 1
34 | 地漏 d300 | [项目特征] 1.名称:地漏 2.规格: d300 [工程内容] 1.本体及附件安装 2.施工规范和技术要求规定的所有工作内容； | 按图示数量计算 | 个 | 4
35 | 成品塑料检查井（复合井盖） | [项目特征] 1.名称:成品塑料检查井（复合井盖） 2.规格:详设计 [工程内容] 1.基础、垫层、砌体、抹面等； 2.本体、井盖及安全防护网、爬梯等； 3.施工规范和技术要求规定的所有工作内容； | 按图示数量计算 | 座 | 13
36 | GY-2隔油池 | [项目特征] 1.名称:GY-2隔油池 2.规格:做法详图集23S519_P42~50 [工程内容] 1.土石方开挖、回填及砂垫层、砂回填 2.基础、垫层、砌体、抹面等； 3.本体、井盖及安全防护网、爬梯等； 4.施工规范和技术要求规定的所有工作内容； | 按图示数量计算 | 座 | 2
37 | YJBH-2-1型玻璃钢化粪池 | [项目特征] 1.名称:YJBH-2-1型玻璃钢成品化粪池 2.规格:有效容积4m³罐体外径1460mm 罐长2900mm 详图集 [工程内容] 1.土石方开挖、回填及砂垫层、砂回填 2.基础、垫层、砌体、抹面等； 3.本体、井盖及安全防护网、爬梯等； 4.施工规范和技术要求规定的所有工作内容； | 按图示数量计算 | 座 | 1
38 | YJBH-1-1型玻璃钢化粪池 | [项目特征] 1.名称:YJBH-1-1型玻璃钢化粪池 2.规格:有效容积2m³罐体外径1460mm 罐长1500mm 详图集14SS706-P26 [工程内容] 1.土石方开挖、回填及砂垫层、砂回填 2.基础、垫层、砌体、抹面等； 3.本体、井盖及安全防护网、爬梯等； 4.施工规范和技术要求规定的所有工作内容； | 按图示数量计算 | 座 | 1
39 | HFBH-9-Ⅰ型玻璃钢成品化粪池 | [项目特征] 1.名称:HFBH-9-Ⅰ型玻璃钢成品化粪池 2.规格:罐体外径3200mm，长4000mm，高2850mm;有效容积30m³，详图集14SS706 [工程内容] 1.土石方开挖、回填及砂垫层、砂回填 2.基础、垫层、砌体、抹面等； 3.本体、井盖及安全防护网、爬梯等； 4.施工规范和技术要求规定的所有工作内容； | 按图示数量计算 | 座 | 1
三 | 强电
1 | 一级配电箱AP1 | [项目特征] 1.名称:一级配电箱AP1 2.型号:详设计 3.规格:具体配置详设计 4.母线配置方式:详设计，包括柜顶和PE母线N母线安装 [工作内容] 1.本体安装 2.本体调试 3.补刷(喷)油漆 4.基础及接地 | 按图示数量计算 | 台 | 1
2 | 一级配电箱AP2 | [项目特征] 1.名称:一级配电箱AP2 2.型号:详设计 3.规格:具体配置详设计 4.母线配置方式:详设计，包括柜顶和PE母线N母线安装 [工作内容] 1.本体安装 2.本体调试 3.补刷(喷)油漆 4.基础及接地 | 按图示数量计算 | 台 | 1
3 | 一级配电箱AP3 | [项目特征] 1.名称:一级配电箱AP3 2.型号:详设计 3.规格:具体配置详设计 4.母线配置方式:详设计，包括柜顶和PE母线N母线安装 [工作内容] 1.本体安装 2.本体调试 3.补刷(喷)油漆 4.基础及接地 | 按图示数量计算 | 台 | 1
4 | 一级配电箱AP4 | [项目特征] 1.名称:一级配电箱AP4 2.型号:详设计 3.规格:具体配置详设计 4.母线配置方式:详设计，包括柜顶和PE母线N母线安装 [工作内容] 1.本体安装 2.本体调试 3.补刷(喷)油漆 4.基础及接地 | 按图示数量计算 | 台 | 1
5 | 一级配电箱AP5 | [项目特征] 1.名称:一级配电箱AP5 2.型号:详设计 3.规格:具体配置详设计 4.母线配置方式:详设计，包括柜顶和PE母线N母线安装 [工作内容] 1.本体安装 2.本体调试 3.补刷(喷)油漆 4.基础及接地 | 按图示数量计算 | 台 | 1
6 | 一级配电箱AP6 | [项目特征] 1.名称:一级配电箱AP6 2.型号:详设计 3.规格:具体配置详设计 4.母线配置方式:详设计，包括柜顶和PE母线N母线安装 [工作内容] 1.本体安装 2.本体调试 3.补刷(喷)油漆 4.基础及接地 | 按图示数量计算 | 台 | 1
7 | 二级配电箱AL-ECPfz | [项目特征] 1.名称:二级配电箱AL-ECPfz 2.型号:详设计 3.规格:具体配置详设计 4.母线配置方式:详设计，包括柜顶和PE母线N母线安装 [工作内容] 1.本体安装 2.本体调试 3.补刷(喷)油漆 4.基础及接地 | 按图示数量计算 | 台 | 1
8 | 二级配电箱AL-EPCbg | [项目特征] 1.名称:二级配电箱AL-EPCbg 2.型号:详设计 3.规格:具体配置详设计 4.母线配置方式:详设计，包括柜顶和PE母线N母线安装 [工作内容] 1.本体安装 2.本体调试 3.补刷(喷)油漆 4.基础及接地 | 按图示数量计算 | 台 | 1
9 | 二级配电箱AL-EPCgl | [项目特征] 1.名称:二级配电箱AL-EPCgl 2.型号:详设计 3.规格:具体配置详设计 4.母线配置方式:详设计，包括柜顶和PE母线N母线安装 [工作内容] 1.本体安装 2.本体调试 3.补刷(喷)油漆 4.基础及接地 | 按图示数量计算 | 台 | 1
10 | 二级配电箱AL-EPCmw | [项目特征] 1.名称:二级配电箱AL-EPCmw 2.型号:详设计 3.规格:具体配置详设计 4.母线配置方式:详设计，包括柜顶和PE母线N母线安装 [工作内容] 1.本体安装 2.本体调试 3.补刷(喷)油漆 4.基础及接地 | 按图示数量计算 | 台 | 1
11 | 二级配电箱AL-fbgl | [项目特征] 1.名称:二级配电箱AL-fbgl 2.型号:详设计 3.规格:具体配置详设计 4.母线配置方式:详设计，包括柜顶和PE母线N母线安装 [工作内容] 1.本体安装 2.本体调试 3.补刷(喷)油漆 4.基础及接地 | 按图示数量计算 | 台 | 1
12 | 二级配电箱AL-fbmw | [项目特征] 1.名称:二级配电箱AL-fbmw 2.型号:详设计 3.规格:具体配置详设计 4.母线配置方式:详设计，包括柜顶和PE母线N母线安装 [工作内容] 1.本体安装 2.本体调试 3.补刷(喷)油漆 4.基础及接地 | 按图示数量计算 | 台 | 1
13 | 二级配电箱AL-mg1 | [项目特征] 1.名称:二级配电箱AL-mg1 2.型号:详设计 3.规格:具体配置详设计 4.母线配置方式:详设计，包括柜顶和PE母线N母线安装 [工作内容] 1.本体安装 2.本体调试 3.补刷(喷)油漆 4.基础及接地 | 按图示数量计算 | 台 | 1
14 | 二级配电箱AL-mg2 | [项目特征] 1.名称:二级配电箱AL-mg2 2.型号:详设计 3.规格:具体配置详设计 4.母线配置方式:详设计，包括柜顶和PE母线N母线安装 [工作内容] 1.本体安装 2.本体调试 3.补刷(喷)油漆 4.基础及接地 | 按图示数量计算 | 台 | 1
15 | 二级配电箱AL-mg3 | [项目特征] 1.名称:二级配电箱AL-mg3 2.型号:详设计 3.规格:具体配置详设计 4.母线配置方式:详设计，包括柜顶和PE母线N母线安装 [工作内容] 1.本体安装 2.本体调试 3.补刷(喷)油漆 4.基础及接地 | 按图示数量计算 | 台 | 1
16 | 二级配电箱AL-mgst | [项目特征] 1.名称:二级配电箱AL-mgst 2.型号:详设计 3.规格:具体配置详设计 4.母线配置方式:详设计，包括柜顶和PE母线N母线安装 [工作内容] 1.本体安装 2.本体调试 3.补刷(喷)油漆 4.基础及接地 | 按图示数量计算 | 台 | 1
17 | 二级配电箱AL-zt | [项目特征] 1.名称:二级配电箱AL-zt 2.型号:详设计 3.规格:具体配置详设计 4.母线配置方式:详设计，包括柜顶和PE母线N母线安装 [工作内容] 1.本体安装 2.本体调试 3.补刷(喷)油漆 4.基础及接地 | 按图示数量计算 | 台 | 1
18 | 二级配电箱AP-by | [项目特征] 1.名称:二级配电箱AP-by 2.型号:详设计 3.规格:具体配置详设计 4.母线配置方式:详设计，包括柜顶和PE母线N母线安装 [工作内容] 1.本体安装 2.本体调试 3.补刷(喷)油漆 4.基础及接地 | 按图示数量计算 | 台 | 1
19 | 塔吊配电箱AP-td1 | [项目特征] 1.名称:塔吊配电箱AP-td1 2.型号:详设计 3.规格:具体配置详设计 4.母线配置方式:详设计，包括柜顶和PE母线N母线安装 [工作内容] 1.本体安装 2.本体调试 3.补刷(喷)油漆 4.基础及接地 | 按图示数量计算 | 台 | 2
20 | 塔吊配电箱AP-td2 | [项目特征] 1.名称:塔吊配电箱AP-td2 2.型号:详设计 3.规格:具体配置详设计 4.母线配置方式:详设计，包括柜顶和PE母线N母线安装 [工作内容] 1.本体安装 2.本体调试 3.补刷(喷)油漆 4.基础及接地 | 按图示数量计算 | 台 | 2
21 | 塔吊配电箱AP-td3 | [项目特征] 1.名称:塔吊配电箱AP-td3 2.型号:详设计 3.规格:具体配置详设计 4.母线配置方式:详设计，包括柜顶和PE母线N母线安装 [工作内容] 1.本体安装 2.本体调试 3.补刷(喷)油漆 4.基础及接地 | 按图示数量计算 | 台 | 2
22 | 施工区加工棚配电箱AP-jg | [项目特征] 1.名称:施工区加工棚配电箱AP-jg 2.型号:详设计 3.规格:具体配置详设计 4.母线配置方式:详设计，包括柜顶和PE母线N母线安装 [工作内容] 1.本体安装 2.本体调试 3.补刷(喷)油漆 4.基础及接地 | 按图示数量计算 | 台 | 4
23 | 施工区楼层二级配电箱1AP-B1~5 | [项目特征] 1.名称:施工区楼层二级配电箱1AP-B1~5 2.型号:详设计 3.规格:具体配置详设计 4.母线配置方式:详设计，包括柜顶和PE母线N母线安装 [工作内容] 1.本体安装 2.本体调试 3.补刷(喷)油漆 4.基础及接地 | 按图示数量计算 | 台 | 5
24 | 施工区楼层二级配电箱2AP-B1~5 | [项目特征] 1.名称:施工区楼层二级配电箱2AP-B1~5 2.型号:详设计 3.规格:具体配置详设计 4.母线配置方式:详设计，包括柜顶和PE母线N母线安装 [工作内容] 1.本体安装 2.本体调试 3.补刷(喷)油漆 4.基础及接地 | 按图示数量计算 | 台 | 5
25 | 施工区楼层二级配电箱3-1AP-1~4 | [项目特征] 1.名称:施工区楼层二级配电箱3-1AP-1~4 2.型号:详设计 3.规格:具体配置详设计 4.母线配置方式:详设计，包括柜顶和PE母线N母线安装 [工作内容] 1.本体安装 2.本体调试 3.补刷(喷)油漆 4.基础及接地 | 按图示数量计算 | 台 | 4
26 | 施工区楼层二级配电箱3-1AP-5~8 | [项目特征] 1.名称:施工区楼层二级配电箱3-1AP-5~8 2.型号:详设计 3.规格:具体配置详设计 4.母线配置方式:详设计，包括柜顶和PE母线N母线安装 [工作内容] 1.本体安装 2.本体调试 3.补刷(喷)油漆 4.基础及接地 | 按图示数量计算 | 台 | 4
27 | 施工区楼层二级配电箱3-2AP-1~3 | [项目特征] 1.名称:施工区楼层二级配电箱3-2AP-1~3 2.型号:详设计 3.规格:具体配置详设计 4.母线配置方式:详设计，包括柜顶和PE母线N母线安装 [工作内容] 1.本体安装 2.本体调试 3.补刷(喷)油漆 4.基础及接地 | 按图示数量计算 | 台 | 3
28 | 洗车槽配电箱AL-xcc | [项目特征] 1.名称:洗车槽配电箱AL-xcc 2.型号:详设计 3.规格:具体配置详设计 4.母线配置方式:详设计，包括柜顶和PE母线N母线安装 [工作内容] 1.本体安装 2.本体调试 3.补刷(喷)油漆 4.基础及接地 | 按图示数量计算 | 台 | 1
29 | 烟茶亭配电箱AP-yct | [项目特征] 1.名称:烟茶亭配电箱AP-yct 2.型号:详设计 3.规格:具体配置详设计 4.母线配置方式:详设计，包括柜顶和PE母线N母线安装 [工作内容] 1.本体安装 2.本体调试 3.补刷(喷)油漆 4.基础及接地 | 按图示数量计算 | 台 | 1
30 | 施工区办公区门卫AL-SMW1 | [项目特征] 1.名称:施工区办公区门卫AL-SMW1 2.型号:详设计 3.规格:具体配置详设计 4.母线配置方式:详设计，包括柜顶和PE母线N母线安装 [工作内容] 1.本体安装 2.本体调试 3.补刷(喷)油漆 4.基础及接地 | 按图示数量计算 | 台 | 1
31 | 施工区办公区门卫AL-SMW2 | [项目特征] 1.名称:施工区办公区门卫AL-SMW2 2.型号:详设计 3.规格:具体配置详设计 4.母线配置方式:详设计，包括柜顶和PE母线N母线安装 [工作内容] 1.本体安装 2.本体调试 3.补刷(喷)油漆 4.基础及接地 | 按图示数量计算 | 台 | 1
32 | A型应急照明配电箱ALE1 | [项目特征] 1.名称:A型应急照明配电箱ALE1 2.型号:详设计 3.规格:具体配置详设计 4.母线配置方式:详设计，包括柜顶和PE母线N母线安装 [工作内容] 1.本体安装 2.本体调试 3.补刷(喷)油漆 4.基础及接地 | 按图示数量计算 | 台 | 1
33 | A型应急照明配电箱ALE2 | [项目特征] 1.名称:A型应急照明配电箱ALE2 2.型号:详设计 3.规格:具体配置详设计 4.母线配置方式:详设计，包括柜顶和PE母线N母线安装 [工作内容] 1.本体安装 2.本体调试 3.补刷(喷)油漆 4.基础及接地 | 按图示数量计算 | 台 | 1
34 | 电气配管 PC20 埋地 | [项目特征] 1.名称: 电气配管 2.材质: 塑料管 3.规格: PVC20 4.配置形式及部位:综合考虑 5.接线盒：按设计 [工程内容] 1.测位、划线、打眼、剔槽、沟槽修补、敷设、抹砂浆保护层，接头处挂网。 2.管内穿钢丝 3.接线盒接地 | 按图示以延长米计算 | m | 40
35 | 电气配管 PC32 埋地 | [项目特征] 1.名称: 电气配管 2.材质: 塑料管 3.规格: PVC32 4.配置形式及部位:综合考虑 5.接线盒：按设计 [工程内容] 1.测位、划线、打眼、剔槽、沟槽修补、敷设、抹砂浆保护层，接头处挂网。 2.管内穿钢丝 3.接线盒接地 | 按图示以延长米计算 | m | 16.98
36 | 电气配管 PC25 埋地 | [项目特征] 1.名称: 电气配管 2.材质: 塑料管 3.规格: PVC25 4.配置形式及部位:综合考虑 5.接线盒：按设计 [工程内容] 1.测位、划线、打眼、剔槽、沟槽修补、敷设、抹砂浆保护层，接头处挂网。 2.管内穿钢丝 3.接线盒接地 | 按图示以延长米计算 | m | 1424.29
37 | 电气配管 PC40 埋地 | [项目特征] 1.名称: 电气配管 2.材质: 塑料管 3.规格: PVC40 4.配置形式及部位:综合考虑 5.接线盒：按设计 [工程内容] 1.测位、划线、打眼、剔槽、沟槽修补、敷设、抹砂浆保护层，接头处挂网。 2.管内穿钢丝 3.接线盒接地 | 按图示以延长米计算 | m | 38.72
38 | 电气配管 PC50 埋地 | [项目特征] 1.名称: 电气配管 2.材质: 塑料管 3.规格: PVC50 4.配置形式及部位:综合考虑 5.接线盒：按设计 [工程内容] 1.测位、划线、打眼、剔槽、沟槽修补、敷设、抹砂浆保护层，接头处挂网。 2.管内穿钢丝 3.接线盒接地 | 按图示以延长米计算 | m | 453.27
39 | 电气配管 PC65 埋地 | [项目特征] 1.名称: 电气配管 2.材质: 塑料管 3.规格: PVC65 4.配置形式及部位: 综合考虑 5.接线盒：按设计 [工程内容] 1.测位、划线、打眼、剔槽、沟槽修补、敷设、抹砂浆保护层，接头处挂网。 2.管内穿钢丝 3.接线盒接地 | 按图示以延长米计算 | m | 143.02
40 | 电气配管 PC80 埋地 | [项目特征] 1.名称: 电气配管 2.材质: 塑料管 3.规格: PVC80 4.配置形式及部位: 综合考虑 5.接线盒：按设计 [工程内容] 1.测位、划线、打眼、剔槽、沟槽修补、敷设、抹砂浆保护层，接头处挂网。 2.管内穿钢丝 3.接线盒接地 | 按图示以延长米计算 | m | 421.12
41 | 电气配管 PC100 埋地 | [项目特征] 1.名称: 电气配管 2.材质: 塑料管 3.规格: PVC100 4.配置形式及部位: 综合考虑 5.接线盒：按设计 [工程内容] 1.测位、划线、打眼、剔槽、沟槽修补、敷设、抹砂浆保护层，接头处挂网。 2.管内穿钢丝 3.接线盒接地 | 按图示以延长米计算 | m | 337.74
42 | 电气配管 PC150 埋地 | [项目特征] 1.名称: 电气配管 2.材质: 塑料管 3.规格: PVC150 4.配置形式及部位: 综合考虑 5.接线盒：按设计 [工程内容] 1.测位、划线、打眼、剔槽、沟槽修补、敷设、抹砂浆保护层，接头处挂网。 2.管内穿钢丝 3.接线盒接地 | 按图示以延长米计算 | m | 4141.49
43 | 电气配管 SC25 埋地 | [项目特征] 1.名称: 电气配管 2.材质: 钢管 3.规格: SC25 4.配置形式及部位: 暗敷 5.接线盒：按设计 [工程内容] 1.测位、划线、打眼、剔槽、沟槽修补、敷设、抹砂浆保护层，接头处挂网。 2.管内穿钢丝 3.接线盒接地 | 按图示以延长米计算 | m | 66
44 | 热浸镀锌焊接钢管 DN40 | [项目特征] 1.名称:电气配管 2.材质:热浸镀锌焊接钢管 3.敷设方式:明配/暗配/埋地 4.接地:满足设计及规范要求 [工作内容] 1.电线管路敷设 2.接地 | 按图示以延长米计算 | m | 44.7
45 | 过马路钢套管 SC150 | [项目特征] 1.名称:电气配管 2.材质:钢套管 3.敷设方式:明配/暗配/埋地 4.接地:满足设计及规范要求 [工作内容] 1.电线管路敷设 2.接地 | 按图示以延长米计算 | m | 734.22
46 | 电缆 YJV-3×4 | [项目特征] 1.名称:电缆敷设 2.敷设方式部位:穿管沿线槽等综合考虑 3电压等级(kV)：1kV以内 [工作内容] 1.电缆敷设 2.揭(盖)线槽及沟盖板 3.电缆头制作及安装 | 按图示以延长米计算 | m | 948.87
47 | 电缆 YJV-3×6 | [项目特征] 1.名称:电缆敷设 2.敷设方式部位:穿管沿线槽等综合考虑 3电压等级(kV)：1kV以内 [工作内容] 1.电缆敷设 2.揭(盖)线槽及沟盖板 3.电缆头制作及安装 | 按图示以延长米计算 | m | 7.59
48 | 电缆 YJLV-3×50+2×25 | [项目特征] 1.名称:电缆敷设 2.敷设方式部位:穿管沿线槽等综合考虑 3电压等级(kV)：1kV以内 [工作内容] 1.电缆敷设 2.揭(盖)线槽及沟盖板 3.电缆头制作及安装 | 按图示以延长米计算 | m | 80.39
49 | 电缆 YJLV-3×70+2×35 | [项目特征] 1.名称:电缆敷设 2.敷设方式部位:穿管沿线槽等综合考虑 3电压等级(kV)：1kV以内 [工作内容] 1.电缆敷设 2.揭(盖)线槽及沟盖板 3.电缆头制作及安装 | 按图示以延长米计算 | m | 163.78
50 | 电缆 YJLV-3×150+2×70 | [项目特征] 1.名称:电缆敷设 2.敷设方式部位:穿管沿线槽等综合考虑 3电压等级(kV)：1kV以内 [工作内容] 1.电缆敷设 2.揭(盖)线槽及沟盖板 3.电缆头制作及安装 | 按图示以延长米计算 | m | 114.59
51 | 电缆 YJLV-4×25+1×16 | [项目特征] 1.名称:电缆敷设 2.敷设方式部位:穿管沿线槽等综合考虑 3电压等级(kV)：1kV以内 [工作内容] 1.电缆敷设 2.揭(盖)线槽及沟盖板 3.电缆头制作及安装 | 按图示以延长米计算 | m | 133.37
52 | 电缆 YJLV-4×50+1×25 | [项目特征] 1.名称:电缆敷设 2.敷设方式部位:穿管沿线槽等综合考虑 3电压等级(kV)：1kV以内 [工作内容] 1.电缆敷设 2.揭(盖)线槽及沟盖板 3.电缆头制作及安装 | 按图示以延长米计算 | m | 29.985
53 | 电缆 YJLV-4×70+1×35 | [项目特征] 1.名称:电缆敷设 2.敷设方式部位:穿管沿线槽等综合考虑 3电压等级(kV)：1kV以内 [工作内容] 1.电缆敷设 2.揭(盖)线槽及沟盖板 3.电缆头制作及安装 | 按图示以延长米计算 | m | 216.91
54 | 电缆 YJLV-4×95+1×50 | [项目特征] 1.名称:电缆敷设 2.敷设方式部位:穿管沿线槽等综合考虑 3电压等级(kV)：1kV以内 [工作内容] 1.电缆敷设 2.揭(盖)线槽及沟盖板 3.电缆头制作及安装 | 按图示以延长米计算 | m | 16.955
55 | 电缆 YJLV-4×120+1×70 | [项目特征] 1.名称:电缆敷设 2.敷设方式部位:穿管沿线槽等综合考虑 3电压等级(kV)：1kV以内 [工作内容] 1.电缆敷设 2.揭(盖)线槽及沟盖板 3.电缆头制作及安装 | 按图示以延长米计算 | m | 976.91
56 | 电缆 YJLV-4×150+1×70 | [项目特征] 1.名称:电缆敷设 2.敷设方式部位:穿管沿线槽等综合考虑 3电压等级(kV)：1kV以内 [工作内容] 1.电缆敷设 2.揭(盖)线槽及沟盖板 3.电缆头制作及安装 | 按图示以延长米计算 | m | 708.26
57 | 电缆 YJLV-4×185+1×95 | [项目特征] 1.名称:电缆敷设 2.敷设方式部位:穿管沿线槽等综合考虑 3电压等级(kV)：1kV以内 [工作内容] 1.电缆敷设 2.揭(盖)线槽及沟盖板 3.电缆头制作及安装 | 按图示以延长米计算 | m | 596.125
58 | 电缆 YJLV-4×240+1×120 | [项目特征] 1.名称:电缆敷设 2.敷设方式部位:穿管沿线槽等综合考虑 3电压等级(kV)：1kV以内 [工作内容] 1.电缆敷设 2.揭(盖)线槽及沟盖板 3.电缆头制作及安装 | 按图示以延长米计算 | m | 1347.72
59 | 电缆 YJV-5×4 | [项目特征] 1.名称:电缆敷设 2.敷设方式部位:穿管沿线槽等综合考虑 3电压等级(kV)：1kV以内 [工作内容] 1.电缆敷设 2.揭(盖)线槽及沟盖板 3.电缆头制作及安装 | 按图示以延长米计算 | m | 18.22
60 | 电缆 YJLV-5×10 | [项目特征] 1.名称:电缆敷设 2.敷设方式部位:穿管沿线槽等综合考虑 3电压等级(kV)：1kV以内 [工作内容] 1.电缆敷设 2.揭(盖)线槽及沟盖板 3.电缆头制作及安装 | 按图示以延长米计算 | m | 266.15
61 | 电缆 YJLV-5×16 | [项目特征] 1.名称:电缆敷设 2.敷设方式部位:穿管沿线槽等综合考虑 3电压等级(kV)：1kV以内 [工作内容] 1.电缆敷设 2.揭(盖)线槽及沟盖板 3.电缆头制作及安装 | 按图示以延长米计算 | m | 170.065
62 | 电线 BV-4 | [项目特征] 1.名称:配线 2.配线形式:穿管/线槽综合考虑 [工作内容] 1.配线、接线 2.与设备、配电箱柜屏、端子箱、灯具、开关插座等用电设备接线 | 按图示以延长米计算 | m | 1983.75
63 | 电线 BV-10 | [项目特征] 1.名称:配线 2.配线形式:穿管/线槽综合考虑 [工作内容] 1.配线、接线 2.与设备、配电箱柜屏、端子箱、灯具、开关插座等用电设备接线 | 按图示以延长米计算 | m | 143.67
64 | 泛光灯1 | [项目特征] 1.灯具规格:60W,屋顶边沿下200mm壁挂，IP65 2.编号:满足设计及规范要求 [工作内容] 1.安装 2.杆座安装、灯架及灯具附件安装、焊压接线端子、灯杆编号、补刷(喷)油漆、接地 | 按图示数量计算 | 套 | 24
65 | 路灯 | [项目特征] 1.灯具规格:100W,杆高7m，IP65 2.基础形式:满足设计的技术要求 3.编号:满足设计及规范要求 [工作内容] 1.基础制作、安装 2.立灯杆、杆座安装、灯架及灯具附件安装、焊压接线端子、灯杆编号、补刷(喷)油漆、接地 | 按图示数量计算 | 套 | 13
66 | LED灯带 | [项目特征] 1.名称:LED灯带 2.规格型号：220V/24V LED灯带，自带电源模块 [工作内容] 1.安装及接线 2.试亮 | 按图示以延长米计算 | m | 170
67 | 垂直接地极φ18，L=2500圆钢 | [项目特征] 1、名称：垂直接地极 2、型号、规格:φ18，L=2500圆钢 [工程内容] 组装、接地跨接、焊接、吊装、找正、固定、补漆、基础安装 。 | 按图示数量计算 | 根 | 13
68 | 路灯手孔井 | [项目特征] 1.名称:室外路灯手孔井 2.作法:详设计 [工作内容] 1.电井制作安装 2.井盖井座安装 3.防坠落装置安装 3.完成此项目所有工作内容 | 按图示数量计算 | 座 | 13
69 | 室外强电井1000x1000x1500 | [项目特征] 1.名称:室外强电井1000x1000x1500 2.作法:详设计 [工作内容] 1.电井制作安装 2.井盖井座安装 3.防坠落装置安装 3.完成此项目所有工作内容 | 按图示数量计算 | 座 | 12
70 | 室外强电井800*800*1200 | [项目特征] 1.名称:室外强电井800*800*1200 2.作法:详设计 [工作内容] 1.电井制作安装 2.井盖井座安装 3.防坠落装置安装 3.完成此项目所有工作内容 | 按图示数量计算 | 座 | 11
71 | 室外弱电井800*800*1200 | [项目特征] 1.名称:室外弱电井800*800*1200 2.作法:详设计 [工作内容] 1.电井制作安装 2.井盖井座安装 3.防坠落装置安装 3.完成此项目所有工作内容 | 按图示数量计算 | 座 | 1
72 | 路灯接地电阻测试 | [项目特征] 1.名称:路灯接地电阻测试 2.说明:以项目的路灯系统为1个系统计算 [工作内容] 1.路灯接地电阻测试 | 按设计计算 | 系统 | 1
四 | 其他
1 | 土石方开挖、回填、弃方 | [项目特征] 1.名称:土石方开挖、回填、弃方 [工程内容] 1.挖沟槽、基坑土石方 4.清理 5.场内运输 6.安全防护、警卫 7.围护、支撑、挡土板支拆 8.平整、夯实；修整底、边 9.施工规范和技术要求规定的所有工作内容； | 按设计计算 | m3 | 3109.1979
2 | 零星混凝土 | [项目特征] 1.混凝土种类:C15/C20砼 2.混凝土强度等级:C15砼 [工作内容] 1.模板及支撑制作、安装、拆除、堆放、运输及清理模内杂物、刷隔离剂等 2.混凝土制作、运输、浇筑、振捣、养护 | 按设计计算 | m3 | 52.24
3 | 中、粗砂回填 | [项目特征] 1.材料种类及配比:粗砂、中砂、特细砂等综合考虑 2.压实系数:满足设计及规范要求 3.适用范围：管道、道路等使用该材质的所有部位 [工程内容] 1.分层铺填 2.振密或夯实 3.材料运输 | 按设计计算 | m3 | 90
| 合计 | [5 empty] | 0 |  | 0

## 表8 市政开口费等
分部分项工程全费用清单计价表
工程名称：重庆银行科技创新中心项目（一期）临建工程-开口费
序号 | 项目名称 | 项目特征及主要工程内容 | 计算规则 | 单位 | 工程量 | 不含增值税单价（元）（①+②+③+④+⑤） | 不含增值税合价（元） | 含增值税综合单价（元）（①+②+③+④+⑤+⑥） | 含增值税合价（元） | 不含增值税综合单价构成 |  |  |  |  | ⑥ | 备注
[10 empty] | ① | ② | ③ | ④ | ⑤
[10 empty] | 主要及辅材费（含损耗） | 人工费 | 机械费 | 措施费（①+②+③）*% | 管理费、利润、风险费 （①+②+③）*% | 税金（①+②+③+④+⑤）* %
一 | 市政道路
1 | 200mm厚C25混凝土面层（含模板） | [项目特征] 1.砼强度等级：200mm厚C25商品混凝土面层 3.砼浇筑方式:人工或机械浇筑,投标人自行考虑 4.变形缝设置要求：缝切割形式，填缝要求，详设计，具体满足示范及验收要求 5.模板类型:综合 [工程内容] 1.砼浇、振捣、收光、找平压实、表面刻防滑槽、养护、凿毛剔打、清理等 2.按设计要求设置纵缝、缩缝、胀缝、找坡 3.模板及支撑制作、安装、拆除、堆放 | 按设计图示尺寸以面积计算 | m2 | 400
2 | 150mm碎石垫层 | [项目特征] 1.材质：150mm厚级配碎石垫层 2.级配要求:满足设计及规范要求 [工程内容] 1.运输、铺设、平整、压实 2.基层清理 | 按设计图示尺寸以面积计算 | m2 | 400
3 | 钢筋 | [项目特征] 1.钢筋规格:综合 2.钢筋接头形式：机械接头、各种焊接、绑扎接头综合； 3.运输方式：人工运输 [工作内容] 1.钢筋加工、制作、安装 2.运输、放样、绑扎、扎丝绑扎、焊接、套筒连接等 3.护筋、场内材料转运、堆码、标识 | 按设计图示钢筋长度乘以单位理论质量计算，不计损耗。钢筋根数按向下取整加一规则计算 | t | 2.2
4 | 路基整形、夯实 | [项目特征] 1.整形样式：详设计 2.土壤、岩石类别:土石比例及类别投标人综合考虑； 3.压实系数：满足设计及规范要求 4.取土、弃土运距:场内 5.挖填方式：人机综合考虑 [工作内容] 1.土石方挖填、场地找平、路基造形 2.碾压、平整、夯实 3.土石方场地内运输 | 按设计图示尺寸以面积计算 | m2 | 400
5 | C30号混凝土道牙750×120×300 | [项目特征] 1.材质：C30号混凝土道牙750×120×300，倒角半径R10 2.粘结层:1:3混合砂浆20mm厚粘结,并护角,护角样式详图纸 [工作内容] 1.路沿石安装 2.基层清理 | 按设计图示尺寸以延长米计算 | m | 30
二 | 截水沟
1 | 基坑、基槽土石方开挖 | [项目特征] 1.土壤、岩石类别:土石比例及类别投标人综合考虑； 2.开挖深度:满足设计及规范要求； 3.压实系数：满足设计及规范要求 4.运距:投标人踏勘现场自行考虑场内运输距离； 5.开挖方式：投标人自行综合考虑； [工作内容] 1.排地表水、处理渗水、积水 2.土石方开挖 3.平整、素土夯实，碾压 4.围护(挡土板)安装及拆除 5.基底钎探人工配合 6.基底及边坡人工修整 7.场内运输,由于现狭小引起的土石方场内二次及多次转运 | 按设计图示基础 (含垫层)底面积另 加工作面面积,乘 以挖土深度,以体 积计算，每则工作面宽度为：砖基础0.2m,浆砌条石、块（片）石基础0.25m,混凝土基础支模者0.4m,垫层支模者0.15m），以上均不计算放坡。 | m3 | 16.368
2 | 基坑、基槽土石方回填 | [项目特征] 1.土壤、岩石类别:土石比例及类别投标人综合考虑 2.压实系数：满足设计及规范要求 3.运输距离:场内综合 4.其他:包括完成项目施工的回填、碾压、协调费、环卫费等 [工作内容] 1.清理表土及附着物 2.场内运输、回填、解小 3.平整、素土夯实，碾压 | 基坑、槽回填量为开挖量减去构件的体积，开挖量按上列相应开挖项目清单计算 | m3 | 5.952
3 | 基础垫层商品砼（含模板） | [项目特征] 1.砼形式:C20商品砼 ，强度等级综合 2.砼运输浇筑方式：汽车泵、柴油泵或塔吊自流式综合 3.模板类型:综合 [工作内容] 1.浇筑混凝土前清理基坑、清理积水作 2.砼浇筑、振捣、找平压实、收光、养护、清理等。 3.模板及支撑制作、安装、拆除、堆放、运输及清理模内杂物、刷隔离剂等 | 按设计图示尺寸以体积计算 | m3 | 1.12
4 | 200mm厚页岩实心砖 | [项目特征] 1.砖材质；页岩实心砖,强度等级综合， 2.砂浆强度等级：水泥砂浆，强度综合，具体满足设计及验收规范 3.运输方式：综合考虑。 [工作内容] 1.砂浆制作、运输； 2.砌砖体砌筑、勾缝； 3.墙体项缝、侧缝填塞处理 | 按设计图示尺寸以体积计算 | m3 | 4.672
5 | C25混凝截水沟 | [项目特征] 1.砼强度等级:C25商品砼 2.砼浇筑方式;综合,投标人自行考虑 [工作内容] 1.浇筑混凝土前清理基坑、清理积水作 2.砼浇筑、振捣、找平压实、收光、养护、清理等。 | 按设计图示尺寸以体积计算 | m3 | 4.672
6 | 截水沟模板 | [项目特征] 1.模板形式：综合考虑 [工作内容] 1.模板及支撑制作、安装、拆除、堆放、运输及清理模内杂物、刷隔离剂等 | 按模板与现浇混凝土的接触面积计算 | m2 | 49.28
7 | 排水沟内侧10厚抹灰 | [项目特征] 1.基层材质及类型:综合 2.基层处理:按设计及规范要求刷建筑胶或素水泥浆等 3.砂浆配合比及厚度:10厚1:3水泥砂浆抹底、中、面层； [工作内容] 1.基层清理 2.砂浆制作、运输 3.底、中、面抹灰 | 按设计图示尺寸以面积计算 | m2 | 24.64
8 | 角钢支架及埋件 | [项目特征] 1.材质及规格:Q235B，规格详图纸、技术标准和要求 2.部位:详图纸、技术标准和要求 3.运距:投标人自行考虑 求 [工作内容] 1.负责采购、制作、运输、预埋及安装 | 按设计图示尺寸以角钢或钢板的重量计算（只计算钢板或角钢，钢筋不计算） | t | 0.1488
9 | 30T钢格栅水箅子 | [项目特征] 1.面层材质及规格:30T钢格栅水箅子，具体满足验收要求 [工作内容] 1.制作、运输、安装 | 按设计图示尺寸以长度计算 | m | 32
三 | 拆除
1 | 路沿石拆除并弃渣 | 拆除路缘石 | 按实际长度计算 | m | 20
2 | 人行道铺装并弃渣 | 拆除路面铺装 | 拆除路面面积计算 | m2 | 10
3 | 道路破除并弃渣 | 拆除市政道路 | 拆除道路体积计算 | m2 | 3
4 | 市政绿植移栽养护 | 移栽市政乔木并养护 | 按株计算 | 株 | 8
5 | 路灯迁移 | 路灯拆除并迁移安装 | 按座计算 | 座 | 3
6 | 市政围挡拆除 | 市政围挡拆除 | 按长度计算 | m | 20
四 | 其他
1 | HDPE双壁波纹管 d500（环刚度不应小于8KN/m2） | [项目特征] 1.名称:HDPE双壁波纹管 （环刚度不应小于8KN/m2） 2.规格:d500 [工程内容] 1.管道连接件、防腐等； 2.管道冲洗、压力试验、通球试验、管道标识等； 3.施工规范和技术要求规定的所有工作内容； | 按图示长度计算 | m | 80
2 | 市政检查井接入 | [项目特征] 1.名称:市政检查井接入 2.规格:详设计 [工程内容] 1.基础、垫层、砌体、抹面等； 2.本体、井盖及安全防护网、爬梯等； 3.施工规范和技术要求规定的所有工作内容； | 按图示数量计算 | 座 | 2
3 | 人工探沟、管道保护 |  |  | 处 | 6
九 | 合计 | [5 empty] | 0 |  | 0

## 材料品牌表
投标人拟采用品牌表一览表
序号 | 材料名称 | 投标人采用品牌 | 备注
一 | 材料品牌
1 | 电线电缆
2 | 卫生洁具
3 | PPR管道及管件
4 | 双壁波纹管
5 | 管道阀门
6 | 配电箱
7 | 灯具
8 | 开关插座
9 | 钢管
10 | 电线管
11 | 木地板
12 | 地砖
13 | 沟盖板
14 | 钢制成品洗车池
15 | 洗车机
二 | 其他投标人自行添加材料